## Pressure -> Altitude
Pressure (hPa) | Pressure (mmHg) | Pressure (inHg) | Pressure (atm) | Altitude (ft) | Altitude (m)
1013.25 | 760 | 29.9213 | 1 | -358.3266 | -109.2179
1000 | 750.0617 | 29.53 | 0.98692 | 6.3638 | 1.9397
950 | 712.5586 | 28.0535 | 0.93758 | 1418.8005 | 432.4504
900 | 675.0555 | 26.577 | 0.88823 | 2892.7741 | 881.7175
850 | 637.5525 | 25.1005 | 0.83888 | 4434.6191 | 1351.6719
800 | 600.0494 | 23.624 | 0.78954 | 6051.7443 | 1844.5717
750 | 562.5463 | 22.1475 | 0.74019 | 7752.8951 | 2363.0824
700 | 525.0432 | 20.671 | 0.69085 | 9548.5032 | 2910.3838
650 | 487.5401 | 19.1945 | 0.6415 | 11451.1602 | 3490.3136
600 | 450.037 | 17.718 | 0.59215 | 13476.2729 | 4107.568
550 | 412.5339 | 16.2415 | 0.54281 | 15642.9908 | 4767.9836
500 | 375.0309 | 14.765 | 0.49346 | 17975.557 | 5478.9498
450 | 337.5278 | 13.2885 | 0.44412 | 20505.3393 | 6250.0274
400 | 300.0247 | 11.812 | 0.39477 | 23274.0058 | 7093.917
350 | 262.5216 | 10.3355 | 0.34542 | 26338.7256 | 8028.0436
300 | 225.0185 | 8.859 | 0.29608 | 29781.2032 | 9077.3107
250 | 187.5154 | 7.3825 | 0.24673 | 33724.5821 | 10279.2526
200 | 150.0123 | 5.906 | 0.19738 | 38368.3857 | 11694.684
150 | 112.5093 | 4.4295 | 0.14804 | 44071.5919 | 13433.0212
100 | 75.0062 | 2.953 | 0.098692 | 51597.7926 | 15727.0072
50 | 37.5031 | 1.4765 | 0.049346 | 63192.6516 | 19261.1202
25 | 18.7515 | 0.73825 | 0.024673 | 73354.9178 | 22358.5789
1000.35 | 750.3242 | 29.5403 | 0.98727 | -3.3197 | -1.0119
660.2 | 495.1907 | 19.4957 | 0.65157 | 11053.6255 | 3369.1451 | 2 | 0.30103

## Altitude ->Pressure
Altitude (ft) | Altitude (m) | Pressure (hPa) | Pressure (mmHg) | Pressure (inHg) | Pressure (atm) | Surface Level Pressure | 1000.23
0 | 0 | 1000.23 | 750.2342 | 29.5368 | 0.98715
1000 | 304.8 | 964.6091 | 723.5163 | 28.4849 | 0.952
2000 | 609.6 | 930.0224 | 697.5742 | 27.4636 | 0.91786
3000 | 914.4 | 896.4468 | 672.3904 | 26.4721 | 0.88472
4000 | 1219.2 | 863.8596 | 647.948 | 25.5098 | 0.85256
5000 | 1524 | 832.2383 | 624.2301 | 24.576 | 0.82136
6000 | 1828.8 | 801.5609 | 601.2201 | 23.6701 | 0.79108
7000 | 2133.6 | 771.8056 | 578.9018 | 22.7914 | 0.76171
8000 | 2438.4 | 742.9511 | 557.2592 | 21.9393 | 0.73324
9000 | 2743.2 | 714.9764 | 536.2764 | 21.1132 | 0.70563
10000 | 3048 | 687.8609 | 515.9381 | 20.3125 | 0.67887
11000 | 3352.8 | 661.5841 | 496.2289 | 19.5366 | 0.65293
12000 | 3657.6 | 636.1261 | 477.1338 | 18.7848 | 0.62781
13000 | 3962.4 | 611.4672 | 458.6381 | 18.0566 | 0.60347
14000 | 4267.2 | 587.5881 | 440.7274 | 17.3515 | 0.5799
15000 | 4572 | 564.4699 | 423.3872 | 16.6688 | 0.55709 | Pa = Po (1 - 6.87535*10-6Hc)^5.2561
16000 | 4876.8 | 542.0937 | 406.6037 | 16.008 | 0.535 | where Pa is the air pressure at altitude Hc at a given sea level pressure Po and where ^5.2561 means "raised to the power of 5.2561."
17000 | 5181.6 | 520.4412 | 390.363 | 15.3686 | 0.51364
18000 | 5486.4 | 499.4944 | 374.6517 | 14.7501 | 0.49296
19000 | 5791.2 | 479.2356 | 359.4563 | 14.1518 | 0.47297
20000 | 6096 | 459.6474 | 344.7639 | 13.5734 | 0.45364
21000 | 6400.8 | 440.7125 | 330.5616 | 13.0142 | 0.43495
22000 | 6705.6 | 422.4143 | 316.8368 | 12.4739 | 0.41689
23000 | 7010.4 | 404.7362 | 303.5771 | 11.9519 | 0.39944
24000 | 7315.2 | 387.662 | 290.7704 | 11.4477 | 0.38259
25000 | 7620 | 371.1757 | 278.4047 | 10.9608 | 0.36632
26000 | 7924.8 | 355.2619 | 266.4684 | 10.4909 | 0.35062
27000 | 8229.6 | 339.9051 | 254.9498 | 10.0374 | 0.33546
28000 | 8534.4 | 325.0903 | 243.8378 | 9.5999 | 0.32084
29000 | 8839.2 | 310.8028 | 233.1213 | 9.178 | 0.30674
30000 | 9144 | 297.028 | 222.7893 | 8.7712 | 0.29314
31000 | 9448.8 | 283.7518 | 212.8313 | 8.3792 | 0.28004
32000 | 9753.6 | 270.9602 | 203.2369 | 8.0015 | 0.26742
33000 | 10058.4 | 258.6397 | 193.9957 | 7.6376 | 0.25526
34000 | 10363.2 | 246.7767 | 185.0977 | 7.2873 | 0.24355
35000 | 10668 | 235.3582 | 176.5332 | 6.9501 | 0.23228
36000 | 10972.8 | 224.3714 | 168.2924 | 6.6257 | 0.22144
37000 | 11277.6 | 213.8036 | 160.3659 | 6.3136 | 0.21101
38000 | 11582.4 | 203.6425 | 152.7445 | 6.0136 | 0.20098
39000 | 11887.2 | 193.876 | 145.419 | 5.7252 | 0.19134
40000 | 12192 | 184.4924 | 138.3807 | 5.4481 | 0.18208
41000 | 12496.8 | 175.4799 | 131.6207 | 5.1819 | 0.17319
42000 | 12801.6 | 166.8273 | 125.1307 | 4.9264 | 0.16465
43000 | 13106.4 | 158.5234 | 118.9023 | 4.6812 | 0.15645
44000 | 13411.2 | 150.5574 | 112.9274 | 4.446 | 0.14859
45000 | 13716 | 142.9188 | 107.1979 | 4.2204 | 0.14105
46000 | 14020.8 | 135.597 | 101.7061 | 4.0042 | 0.13382
47000 | 14325.6 | 128.5819 | 96.4444 | 3.797 | 0.1269
48000 | 14630.4 | 121.8637 | 91.4053 | 3.5986 | 0.12027
49000 | 14935.2 | 115.4326 | 86.5816 | 3.4087 | 0.11392
50000 | 15240 | 109.2791 | 81.9661 | 3.227 | 0.10785
51000 | 15544.8 | 103.3939 | 77.5518 | 3.0532 | 0.10204
52000 | 15849.6 | 97.7681 | 73.3321 | 2.8871 | 0.09649
53000 | 16154.4 | 92.3927 | 69.3003 | 2.7284 | 0.091185
54000 | 16459.2 | 87.2592 | 65.4498 | 2.5768 | 0.086118
55000 | 16764 | 82.3592 | 61.7745 | 2.4321 | 0.081282
56000 | 17068.8 | 77.6844 | 58.2681 | 2.294 | 0.076669
57000 | 17373.6 | 73.2268 | 54.9246 | 2.1624 | 0.072269
58000 | 17678.4 | 68.9786 | 51.7382 | 2.0369 | 0.068077
59000 | 17983.2 | 64.9322 | 48.7032 | 1.9174 | 0.064083
60000 | 18288 | 61.0802 | 45.8139 | 1.8037 | 0.060281
61000 | 18592.8 | 57.4154 | 43.0651 | 1.6955 | 0.056665
62000 | 18897.6 | 53.9307 | 40.4513 | 1.5926 | 0.053225
63000 | 19202.4 | 50.6192 | 37.9676 | 1.4948 | 0.049957
64000 | 19507.2 | 47.4744 | 35.6087 | 1.4019 | 0.046854
65000 | 19812 | 44.4897 | 33.37 | 1.3138 | 0.043908
66000 | 20116.8 | 41.6588 | 31.2467 | 1.2302 | 0.041114
67000 | 20421.6 | 38.9755 | 29.234 | 1.1509 | 0.038466
68000 | 20726.4 | 36.434 | 27.3277 | 1.0759 | 0.035958
69000 | 21031.2 | 34.0283 | 25.5233 | 1.0049 | 0.033583
70000 | 21336 | 31.7529 | 23.8166 | 0.93766 | 0.031338

## Lift Calculator
Variables to be Entered |  |  | Altitude | Pressure @ Altitude | Outside Temp oK | Outside Temp oC | Lift (kg) | Lift (lb)
| Surface Pressure (hPa) | 1013.25 | 0 | 1013.25 | 266.16 | -7 | 1082.7038 | 2386.9536
Balloon Size (m3) |  | 2200 | 1000 | 977.1654 | 264.16 | -9 | 1065.4531 | 2348.9223
| Operating Temperature (oC) | 150 | 2000 | 942.1285 | 262.16 | -11 | 1048.1074 | 2310.6815
ISA Variation (oC) |  | -22 | 3000 | 908.1159 | 260.16 | -13 | 1030.6816 | 2272.2643
|  |  | 5000 | 843.0716 | 256.16 | -17 | 995.6479 | 2195.0281
|  |  | 7000 | 781.8522 | 252.16 | -21 | 960.4632 | 2117.4593
|  |  | 10000 | 696.8148 | 246.16 | -27 | 907.6309 | 2000.984
|  |  | 12000 | 644.4065 | 242.16 | -31 | 872.5138 | 1923.5638
|  |  | 15000 | 571.8176 | 236.16 | -37 | 820.2173 | 1808.2699
Converters | Converters |  | 18000 | 505.9964 | 230.16 | -43 | 768.6188 | 1694.5147
77000 | ft3 -> m3 | 2180.4013 | 20000 | 465.6306 | 226.16 | -47 | 734.7306 | 1619.8039
15600 | m -> ft | 51181.1024 | 22000 | 427.9129 | 222.16 | -51 | 701.3289 | 1546.1657
250 | oF -> oC | 121.1111 | 25000 | 376.0073 | 216.16 | -57 | 652.2702 | 1438.0098
29.92 | inHg -> hPa | 1013.2512 | 27000 | 344.3297 | 212.16 | -61 | 620.3397 | 1367.615
|  |  | 30000 | 300.8944 | 206.16 | -67 | 573.7274 | 1264.8526
|  |  | 33000 | 262.0064 | 200.16 | -73 | 528.7807 | 1165.762
|  |  | 35000 | 238.4219 | 196.16 | -77 | 499.8017 | 1101.8742
|  |  | 37000 | 216.5867 | 195.16 | -78 | 458.3656 | 1010.5232
|  |  | 40000 | 186.8939 | 195.16 | -78 | 395.5263 | 871.9863
|  |  | 45000 | 144.7791 | 195.16 | -78 | 306.3982 | 675.4925
|  |  | 50000 | 110.7016 | 195.16 | -78 | 234.2793 | 516.4976
|  |  | 55000 | 83.4313 | 195.16 | -78 | 176.5668 | 389.2632
|  |  | 60000 | 61.8753 | 195.16 | -78 | 130.9476 | 288.6901
|  |  | 65000 | 45.0688 | 195.16 | -78 | 95.3798 | 210.2765
|  |  | 70000 | 32.1662 | 195.16 | -78 | 68.0739 | 150.0772
Enter your imperial measurement data on the left and it will be metricated for use in the variable input fields

## Graphs
This graph is for a balloon of 2200 m3 volume