## Trajectory
N5800
| payload mass | 1 | kg | Thrust | 5774.1
| Inert mass | -4.0436 | kg | Prop mass | 9021
| Elevation angle | 85 | deg | Burn time | 3.49
| pitch angle of attack | 0 | deg | BO | 5401
| Yaw angle of attack | 0 | deg
| Density | 1.225 | kg/m3 |  | Measured | Pred
| Gravity | 9.807 | m/s2 | V (mph) | 679 | 682
| Cd | 0.8 |  | a (g's) | 21 | 22.331
| Radius | 0.1016 | m | Max Alt (ft) | 6673 (baro) | #VALUE!
| Area (m2) | 0.032429 | m2 | June 11 2 pm Orangeburg SC
5401
| Max Alt |  | 1176.749 | m | 3860.9136 | ft
| Max Acceleration |  | 42.3441 | g's
[11 empty] | 537.4047 | 679.8049
t | F (n) (1200) | prop mass (g) | Inert Mass (g) | Total mass (kg) | az (m/s2) | vz (m/s) | z (m) | ax (m/s2) | vx (m/s) | x (m) | V magnitude (m/s) | density (kg/m3) | Temperature | dt | density 1 | 1.225 | kg/m3 | (Day of Launch air density)
0 | 0 | 9021 | 5401 | 14.422 | -9.807 | 0 | 0 | 0 | 0 | 0 | 0 | 1.225 | 288 | 0.1 | h1 | 0 | m |  |  | linear temperature profile
0.1 | 5774.1 | 8762.5186 | 5401 | 14.1635 | 407.6741 | 0 | 0 | #VALUE! | 0 | 0 | 0 | 1.225 | 288 |  | R air | 287 | J/kg-K
0.2 | 5774.1 | 8504.0372 | 5401 | 13.905 | 413.3531 | 40.7674 | 4.0767 | #VALUE! | #VALUE! | #VALUE! | 40.7674 | 1.225 | #VALUE! |  | T1 | 288 | K | (Day of Launch air temp)
0.3 | 5774.1 | 8245.5559 | 5401 | 13.6466 | 415.2685 | 82.1027 | 12.287 | #VALUE! | #VALUE! | #VALUE! | 82.1027 | 1.225 | #VALUE! |  | dT/dH | -6.5 | K/km | -0.0065 | K/m
0.4 | 5774.1 | 7987.0745 | 5401 | 13.3881 | 413.1459 | 123.6296 | 24.65 | #VALUE! | #VALUE! | #VALUE! | 123.6296 | 1.225 | #VALUE! |  | g0 | 9.807 | m/s2
0.5 | 5774.1 | 7728.5931 | 5401 | 13.1296 | 406.8502 | 164.9442 | 41.1444 | #VALUE! | #VALUE! | #VALUE! | 164.9442 | 1.225 | #VALUE! | [6 empty] | iso-thermal layer
0.6 | 5774.1 | 7470.1117 | 5401 | 12.8711 | 396.4073 | 205.6292 | 61.7073 | #VALUE! | #VALUE! | #VALUE! | 205.6292 | 1.225 | #VALUE!
0.7 | 5774.1 | 7211.6304 | 5401 | 12.6126 | 382.0122 | 245.2699 | 86.2343 | #VALUE! | #VALUE! | #VALUE! | 245.2699 | 1.225 | #VALUE!
0.8 | 5774.1 | 6953.149 | 5401 | 12.3541 | 364.0248 | 283.4711 | 114.5814 | #VALUE! | #VALUE! | #VALUE! | 283.4711 | 1.225 | #VALUE!
0.9 | 5774.1 | 6694.6676 | 5401 | 12.0957 | 342.9504 | 319.8736 | 146.5688 | #VALUE! | #VALUE! | #VALUE! | 319.8736 | 1.225 | #VALUE!
1 | 5774.1 | 6436.1862 | 5401 | 11.8372 | 319.4076 | 354.1687 | 181.9856 | #VALUE! | #VALUE! | #VALUE! | 354.1687 | 1.225 | #VALUE!
1.1 | 5774.1 | 6177.7049 | 5401 | 11.5787 | 294.0881 | 386.1094 | 220.5966 | #VALUE! | #VALUE! | #VALUE! | 386.1094 | 1.225 | #VALUE!
1.2 | 5774.1 | 5919.2235 | 5401 | 11.3202 | 267.7108 | 415.5182 | 262.1484 | #VALUE! | #VALUE! | #VALUE! | 415.5182 | 1.225 | #VALUE!
1.3 | 5774.1 | 5660.7421 | 5401 | 11.0617 | 240.9777 | 442.2893 | 306.3773 | #VALUE! | #VALUE! | #VALUE! | 442.2893 | 1.225 | #VALUE!
1.4 | 5774.1 | 5402.2607 | 5401 | 10.8033 | 214.5353 | 466.3871 | 353.016 | #VALUE! | #VALUE! | #VALUE! | 466.3871 | 1.225 | #VALUE!
1.5 | 5774.1 | 5143.7794 | 5401 | 10.5448 | 188.9448 | 487.8406 | 401.8001 | #VALUE! | #VALUE! | #VALUE! | 487.8406 | 1.225 | #VALUE!
1.6 | 5774.1 | 4885.298 | 5401 | 10.2863 | 164.6627 | 506.7351 | 452.4736 | #VALUE! | #VALUE! | #VALUE! | 506.7351 | 1.225 | #VALUE!
1.7 | 5774.1 | 4626.8166 | 5401 | 10.0278 | 142.0331 | 523.2014 | 504.7938 | #VALUE! | #VALUE! | #VALUE! | 523.2014 | 1.225 | #VALUE!
1.8 | 5774.1 | 4368.3352 | 5401 | 9.7693 | -3998.1488 | 537.4047 | 558.5342 | #VALUE! | #VALUE! | #VALUE! | 537.4047 | 1.225 | #VALUE!
1.9 | 5774.1 | 4109.8539 | 5401 | 9.5109 | 306.287 | 137.5898 | 572.2932 | #VALUE! | #VALUE! | #VALUE! | 137.5898 | 1.225 | #VALUE!
2 | 5774.1 | 3851.3725 | 5401 | 9.2524 | 174.4105 | 168.2185 | 589.115 | #VALUE! | #VALUE! | #VALUE! | 168.2185 | 1.225 | #VALUE!
2.1 | 5774.1 | 3592.8911 | 5401 | 8.9939 | 94.2707 | 185.6595 | 607.681 | #VALUE! | #VALUE! | #VALUE! | 185.6595 | 1.225 | #VALUE!
2.2 | 5774.1 | 3334.4097 | 5401 | 8.7354 | 56.232 | 195.0866 | 627.1897 | #VALUE! | #VALUE! | #VALUE! | 195.0866 | 1.225 | #VALUE!
2.3 | 5774.1 | 3075.9284 | 5401 | 8.4769 | 41.0212 | 200.7098 | 647.2606 | #VALUE! | #VALUE! | #VALUE! | 200.7098 | 1.225 | #VALUE!
2.4 | 5774.1 | 2817.447 | 5401 | 8.2184 | 36.0109 | 204.8119 | 667.7418 | #VALUE! | #VALUE! | #VALUE! | 204.8119 | 1.225 | #VALUE!
2.5 | 5774.1 | 2558.9656 | 5401 | 7.96 | 35.1797 | 208.413 | 688.5831 | #VALUE! | #VALUE! | #VALUE! | 208.413 | 1.225 | #VALUE!
2.6 | 5774.1 | 2300.4842 | 5401 | 7.7015 | 36.0277 | 211.931 | 709.7762 | #VALUE! | #VALUE! | #VALUE! | 211.931 | 1.225 | #VALUE!
2.7 | 5774.1 | 2042.0029 | 5401 | 7.443 | 37.5927 | 215.5338 | 731.3296 | #VALUE! | #VALUE! | #VALUE! | 215.5338 | 1.225 | #VALUE!
2.8 | 5774.1 | 1783.5215 | 5401 | 7.1845 | 39.5283 | 219.293 | 753.2589 | #VALUE! | #VALUE! | #VALUE! | 219.293 | 1.225 | #VALUE!
2.9 | 5774.1 | 1525.0401 | 5401 | 6.926 | 41.7254 | 223.2459 | 775.5835 | #VALUE! | #VALUE! | #VALUE! | 223.2459 | 1.225 | #VALUE!
3 | 5774.1 | 1266.5587 | 5401 | 6.6676 | 44.1642 | 227.4184 | 798.3253 | #VALUE! | #VALUE! | #VALUE! | 227.4184 | 1.225 | #VALUE!
3.1 | 5774.1 | 1008.0774 | 5401 | 6.4091 | 46.8607 | 231.8348 | 821.5088 | #VALUE! | #VALUE! | #VALUE! | 231.8348 | 1.225 | #VALUE!
3.2 | 5774.1 | 749.596 | 5401 | 6.1506 | 49.8472 | 236.5209 | 845.1609 | #VALUE! | #VALUE! | #VALUE! | 236.5209 | 1.225 | #VALUE!
3.3 | 5774.1 | 491.1146 | 5401 | 5.8921 | 53.1669 | 241.5056 | 869.3115 | #VALUE! | #VALUE! | #VALUE! | 241.5056 | 1.225 | #VALUE!
3.4 | 5774.1 | 232.6332 | 5401 | 5.6336 | 56.8738 | 246.8223 | 893.9937 | #VALUE! | #VALUE! | #VALUE! | 246.8223 | 1.225 | #VALUE!
3.5 | 5774.1 | 0 | 5401 | 5.401 | 55.8932 | 252.5097 | 919.2447 | #VALUE! | #VALUE! | #VALUE! | 252.5097 | 1.225 | #VALUE!
3.6 | 0 | 0 | 5401 | 5.401 | -1058.5369 | 258.099 | 945.0546 | #VALUE! | #VALUE! | #VALUE! | 258.099 | 1.225 | #VALUE!
3.7 | 0 | 0 | 5401 | 5.401 | -368.3165 | 152.2453 | 960.2791 | #VALUE! | #VALUE! | #VALUE! | 152.2453 | 1.225 | #VALUE!
3.8 | 0 | 0 | 5401 | 5.401 | -211.6644 | 115.4137 | 971.8205 | #VALUE! | #VALUE! | #VALUE! | 115.4137 | 1.225 | #VALUE!
3.9 | 0 | 0 | 5401 | 5.401 | -141.1466 | 94.2472 | 981.2452 | #VALUE! | #VALUE! | #VALUE! | 94.2472 | 1.225 | #VALUE!
4 | 0 | 0 | 5401 | 5.401 | -102.0355 | 80.1326 | 989.2585 | #VALUE! | #VALUE! | #VALUE! | 80.1326 | 1.225 | #VALUE!
4.1 | 0 | 0 | 5401 | 5.401 | -77.7048 | 69.929 | 996.2514 | #VALUE! | #VALUE! | #VALUE! | 69.929 | 1.225 | #VALUE!
4.2 | 0 | 0 | 5401 | 5.401 | -61.3952 | 62.1585 | 1002.4672 | #VALUE! | #VALUE! | #VALUE! | 62.1585 | 1.225 | #VALUE!
4.3 | 0 | 0 | 5401 | 5.401 | -49.8659 | 56.019 | 1008.0691 | #VALUE! | #VALUE! | #VALUE! | 56.019 | 1.225 | #VALUE!
4.4 | 0 | 0 | 5401 | 5.401 | -41.3833 | 51.0324 | 1013.1723 | #VALUE! | #VALUE! | #VALUE! | 51.0324 | 1.225 | #VALUE!
4.5 | 0 | 0 | 5401 | 5.401 | -34.9437 | 46.8941 | 1017.8618 | #VALUE! | #VALUE! | #VALUE! | 46.8941 | 1.225 | #VALUE!
4.6 | 0 | 0 | 5401 | 5.401 | -29.93 | 43.3997 | 1022.2017 | #VALUE! | #VALUE! | #VALUE! | 43.3997 | 1.225 | #VALUE!
4.7 | 0 | 0 | 5401 | 5.401 | -25.9442 | 40.4067 | 1026.2424 | #VALUE! | #VALUE! | #VALUE! | 40.4067 | 1.225 | #VALUE!
4.8 | 0 | 0 | 5401 | 5.401 | -22.7195 | 37.8123 | 1030.0236 | #VALUE! | #VALUE! | #VALUE! | 37.8123 | 1.225 | #VALUE!
4.9 | 0 | 0 | 5401 | 5.401 | -20.0713 | 35.5403 | 1033.5777 | #VALUE! | #VALUE! | #VALUE! | 35.5403 | 1.225 | #VALUE!
5 | 0 | 0 | 5401 | 5.401 | -17.8683 | 33.5332 | 1036.931 | #VALUE! | #VALUE! | #VALUE! | 33.5332 | 1.225 | #VALUE!
5.1 | 0 | 0 | 5401 | 5.401 | -16.0148 | 31.7464 | 1040.1056 | #VALUE! | #VALUE! | #VALUE! | 31.7464 | 1.225 | #VALUE!
5.2 | 0 | 0 | 5401 | 5.401 | -14.4398 | 30.1449 | 1043.1201 | #VALUE! | #VALUE! | #VALUE! | 30.1449 | 1.225 | #VALUE!
5.3 | 0 | 0 | 5401 | 5.401 | -13.0895 | 28.7009 | 1045.9902 | #VALUE! | #VALUE! | #VALUE! | 28.7009 | 1.225 | #VALUE!
5.4 | 0 | 0 | 5401 | 5.401 | -11.9228 | 27.392 | 1048.7294 | #VALUE! | #VALUE! | #VALUE! | 27.392 | 1.225 | #VALUE!
5.5 | 0 | 0 | 5401 | 5.401 | -10.9075 | 26.1997 | 1051.3493 | #VALUE! | #VALUE! | #VALUE! | 26.1997 | 1.225 | #VALUE!
5.6 | 0 | 0 | 5401 | 5.401 | -10.0182 | 25.1089 | 1053.8602 | #VALUE! | #VALUE! | #VALUE! | 25.1089 | 1.225 | #VALUE!
5.7 | 0 | 0 | 5401 | 5.401 | -9.2347 | 24.1071 | 1056.2709 | #VALUE! | #VALUE! | #VALUE! | 24.1071 | 1.225 | #VALUE!
5.8 | 0 | 0 | 5401 | 5.401 | -8.5408 | 23.1836 | 1058.5893 | #VALUE! | #VALUE! | #VALUE! | 23.1836 | 1.225 | #VALUE!
5.9 | 0 | 0 | 5401 | 5.401 | -7.9231 | 22.3296 | 1060.8223 | #VALUE! | #VALUE! | #VALUE! | 22.3296 | 1.225 | #VALUE!
6 | 0 | 0 | 5401 | 5.401 | -7.3708 | 21.5372 | 1062.976 | #VALUE! | #VALUE! | #VALUE! | 21.5372 | 1.225 | #VALUE!
6.1 | 0 | 0 | 5401 | 5.401 | -6.8749 | 20.8002 | 1065.056 | #VALUE! | #VALUE! | #VALUE! | 20.8002 | 1.225 | #VALUE!
6.2 | 0 | 0 | 5401 | 5.401 | -6.428 | 20.1127 | 1067.0673 | #VALUE! | #VALUE! | #VALUE! | 20.1127 | 1.225 | #VALUE!
6.3 | 0 | 0 | 5401 | 5.401 | -6.0237 | 19.4699 | 1069.0143 | #VALUE! | #VALUE! | #VALUE! | 19.4699 | 1.225 | #VALUE!
6.4 | 0 | 0 | 5401 | 5.401 | -5.6567 | 18.8675 | 1070.901 | #VALUE! | #VALUE! | #VALUE! | 18.8675 | 1.225 | #VALUE!
6.5 | 0 | 0 | 5401 | 5.401 | -5.3226 | 18.3018 | 1072.7312 | #VALUE! | #VALUE! | #VALUE! | 18.3018 | 1.225 | #VALUE!
6.6 | 0 | 0 | 5401 | 5.401 | -5.0175 | 17.7696 | 1074.5082 | #VALUE! | #VALUE! | #VALUE! | 17.7696 | 1.225 | #VALUE!
6.7 | 0 | 0 | 5401 | 5.401 | -4.7382 | 17.2678 | 1076.2349 | #VALUE! | #VALUE! | #VALUE! | 17.2678 | 1.225 | #VALUE!
6.8 | 0 | 0 | 5401 | 5.401 | -4.4817 | 16.794 | 1077.9143 | #VALUE! | #VALUE! | #VALUE! | 16.794 | 1.225 | #VALUE!
6.9 | 0 | 0 | 5401 | 5.401 | -4.2457 | 16.3459 | 1079.5489 | #VALUE! | #VALUE! | #VALUE! | 16.3459 | 1.225 | #VALUE!
7 | 0 | 0 | 5401 | 5.401 | -4.028 | 15.9213 | 1081.1411 | #VALUE! | #VALUE! | #VALUE! | 15.9213 | 1.225 | #VALUE!
7.1 | 0 | 0 | 5401 | 5.401 | -3.8268 | 15.5185 | 1082.6929 | #VALUE! | #VALUE! | #VALUE! | 15.5185 | 1.225 | #VALUE!
7.2 | 0 | 0 | 5401 | 5.401 | -3.6404 | 15.1358 | 1084.2065 | #VALUE! | #VALUE! | #VALUE! | 15.1358 | 1.225 | #VALUE!
7.3 | 0 | 0 | 5401 | 5.401 | -3.4674 | 14.7718 | 1085.6837 | #VALUE! | #VALUE! | #VALUE! | 14.7718 | 1.225 | #VALUE!
7.4 | 0 | 0 | 5401 | 5.401 | -3.3065 | 14.425 | 1087.1262 | #VALUE! | #VALUE! | #VALUE! | 14.425 | 1.225 | #VALUE!
7.5 | 0 | 0 | 5401 | 5.401 | -3.1566 | 14.0944 | 1088.5356 | #VALUE! | #VALUE! | #VALUE! | 14.0944 | 1.225 | #VALUE!
7.6 | 0 | 0 | 5401 | 5.401 | -3.0168 | 13.7787 | 1089.9135 | #VALUE! | #VALUE! | #VALUE! | 13.7787 | 1.225 | #VALUE!
7.7 | 0 | 0 | 5401 | 5.401 | -2.8862 | 13.477 | 1091.2612 | #VALUE! | #VALUE! | #VALUE! | 13.477 | 1.225 | #VALUE!
7.8 | 0 | 0 | 5401 | 5.401 | -2.7639 | 13.1884 | 1092.58 | #VALUE! | #VALUE! | #VALUE! | 13.1884 | 1.225 | #VALUE!
7.9 | 0 | 0 | 5401 | 5.401 | -2.6492 | 12.912 | 1093.8712 | #VALUE! | #VALUE! | #VALUE! | 12.912 | 1.225 | #VALUE!
8 | 0 | 0 | 5401 | 5.401 | -2.5417 | 12.6471 | 1095.1359 | #VALUE! | #VALUE! | #VALUE! | 12.6471 | 1.225 | #VALUE!
8.1 | 0 | 0 | 5401 | 5.401 | -2.4405 | 12.3929 | 1096.3752 | #VALUE! | #VALUE! | #VALUE! | 12.3929 | 1.225 | #VALUE!
8.2 | 0 | 0 | 5401 | 5.401 | -2.3453 | 12.1489 | 1097.5901 | #VALUE! | #VALUE! | #VALUE! | 12.1489 | 1.225 | #VALUE!
8.3 | 0 | 0 | 5401 | 5.401 | -2.2557 | 11.9144 | 1098.7816 | #VALUE! | #VALUE! | #VALUE! | 11.9144 | 1.225 | #VALUE!
8.4 | 0 | 0 | 5401 | 5.401 | -2.1711 | 11.6888 | 1099.9504 | #VALUE! | #VALUE! | #VALUE! | 11.6888 | 1.225 | #VALUE!
8.5 | 0 | 0 | 5401 | 5.401 | -2.0912 | 11.4717 | 1101.0976 | #VALUE! | #VALUE! | #VALUE! | 11.4717 | 1.225 | #VALUE!
8.6 | 0 | 0 | 5401 | 5.401 | -2.0156 | 11.2626 | 1102.2239 | #VALUE! | #VALUE! | #VALUE! | 11.2626 | 1.225 | #VALUE!
8.7 | 0 | 0 | 5401 | 5.401 | -1.9441 | 11.061 | 1103.33 | #VALUE! | #VALUE! | #VALUE! | 11.061 | 1.225 | #VALUE!
8.8 | 0 | 0 | 5401 | 5.401 | -1.8764 | 10.8666 | 1104.4166 | #VALUE! | #VALUE! | #VALUE! | 10.8666 | 1.225 | #VALUE!
8.9 | 0 | 0 | 5401 | 5.401 | -1.8121 | 10.679 | 1105.4845 | #VALUE! | #VALUE! | #VALUE! | 10.679 | 1.225 | #VALUE!
9 | 0 | 0 | 5401 | 5.401 | -1.7512 | 10.4977 | 1106.5343 | #VALUE! | #VALUE! | #VALUE! | 10.4977 | 1.225 | #VALUE!
9.1 | 0 | 0 | 5401 | 5.401 | -1.6932 | 10.3226 | 1107.5666 | #VALUE! | #VALUE! | #VALUE! | 10.3226 | 1.225 | #VALUE!
9.2 | 0 | 0 | 5401 | 5.401 | -1.6381 | 10.1533 | 1108.5819 | #VALUE! | #VALUE! | #VALUE! | 10.1533 | 1.225 | #VALUE!
9.3 | 0 | 0 | 5401 | 5.401 | -1.5857 | 9.9895 | 1109.5808 | #VALUE! | #VALUE! | #VALUE! | 9.9895 | 1.225 | #VALUE!
9.4 | 0 | 0 | 5401 | 5.401 | -1.5358 | 9.8309 | 1110.5639 | #VALUE! | #VALUE! | #VALUE! | 9.8309 | 1.225 | #VALUE!
9.5 | 0 | 0 | 5401 | 5.401 | -1.4881 | 9.6773 | 1111.5317 | #VALUE! | #VALUE! | #VALUE! | 9.6773 | 1.225 | #VALUE!
9.6 | 0 | 0 | 5401 | 5.401 | -1.4427 | 9.5285 | 1112.4845 | #VALUE! | #VALUE! | #VALUE! | 9.5285 | 1.225 | #VALUE!
9.7 | 0 | 0 | 5401 | 5.401 | -1.3994 | 9.3843 | 1113.4229 | #VALUE! | #VALUE! | #VALUE! | 9.3843 | 1.225 | #VALUE!
9.8 | 0 | 0 | 5401 | 5.401 | -1.3579 | 9.2443 | 1114.3474 | #VALUE! | #VALUE! | #VALUE! | 9.2443 | 1.225 | #VALUE!
9.9 | 0 | 0 | 5401 | 5.401 | -1.3183 | 9.1085 | 1115.2582 | #VALUE! | #VALUE! | #VALUE! | 9.1085 | 1.225 | #VALUE!
10 | 0 | 0 | 5401 | 5.401 | -1.2805 | 8.9767 | 1116.1559 | #VALUE! | #VALUE! | #VALUE! | 8.9767 | 1.225 | #VALUE!
10.1 | 0 | 0 | 5401 | 5.401 | -1.2442 | 8.8486 | 1117.0408 | #VALUE! | #VALUE! | #VALUE! | 8.8486 | 1.225 | #VALUE!
10.2 | 0 | 0 | 5401 | 5.401 | -1.2094 | 8.7242 | 1117.9132 | #VALUE! | #VALUE! | #VALUE! | 8.7242 | 1.225 | #VALUE!
10.3 | 0 | 0 | 5401 | 5.401 | -1.1761 | 8.6033 | 1118.7735 | #VALUE! | #VALUE! | #VALUE! | 8.6033 | 1.225 | #VALUE!
10.4 | 0 | 0 | 5401 | 5.401 | -1.1442 | 8.4857 | 1119.6221 | #VALUE! | #VALUE! | #VALUE! | 8.4857 | 1.225 | #VALUE!
10.5 | 0 | 0 | 5401 | 5.401 | -1.1136 | 8.3712 | 1120.4592 | #VALUE! | #VALUE! | #VALUE! | 8.3712 | 1.225 | #VALUE!
10.6 | 0 | 0 | 5401 | 5.401 | -1.0841 | 8.2599 | 1121.2852 | #VALUE! | #VALUE! | #VALUE! | 8.2599 | 1.225 | #VALUE!
10.7 | 0 | 0 | 5401 | 5.401 | -1.0559 | 8.1515 | 1122.1003 | #VALUE! | #VALUE! | #VALUE! | 8.1515 | 1.225 | #VALUE!
10.8 | 0 | 0 | 5401 | 5.401 | -1.0287 | 8.0459 | 1122.9049 | #VALUE! | #VALUE! | #VALUE! | 8.0459 | 1.225 | #VALUE!
10.9 | 0 | 0 | 5401 | 5.401 | -1.0025 | 7.943 | 1123.6992 | #VALUE! | #VALUE! | #VALUE! | 7.943 | 1.225 | #VALUE!
11 | 0 | 0 | 5401 | 5.401 | -0.9774 | 7.8428 | 1124.4835 | #VALUE! | #VALUE! | #VALUE! | 7.8428 | 1.225 | #VALUE!
11.1 | 0 | 0 | 5401 | 5.401 | -0.95319 | 7.745 | 1125.258 | #VALUE! | #VALUE! | #VALUE! | 7.745 | 1.225 | #VALUE!
11.2 | 0 | 0 | 5401 | 5.401 | -0.92987 | 7.6497 | 1126.023 | #VALUE! | #VALUE! | #VALUE! | 7.6497 | 1.225 | #VALUE!
11.3 | 0 | 0 | 5401 | 5.401 | -0.9074 | 7.5567 | 1126.7786 | #VALUE! | #VALUE! | #VALUE! | 7.5567 | 1.225 | #VALUE!
11.4 | 0 | 0 | 5401 | 5.401 | -0.88574 | 7.466 | 1127.5252 | #VALUE! | #VALUE! | #VALUE! | 7.466 | 1.225 | #VALUE!
11.5 | 0 | 0 | 5401 | 5.401 | -0.86485 | 7.3774 | 1128.263 | #VALUE! | #VALUE! | #VALUE! | 7.3774 | 1.225 | #VALUE!
11.6 | 0 | 0 | 5401 | 5.401 | -0.84469 | 7.2909 | 1128.9921 | #VALUE! | #VALUE! | #VALUE! | 7.2909 | 1.225 | #VALUE!
11.7 | 0 | 0 | 5401 | 5.401 | -0.82523 | 7.2065 | 1129.7127 | #VALUE! | #VALUE! | #VALUE! | 7.2065 | 1.225 | #VALUE!
11.8 | 0 | 0 | 5401 | 5.401 | -0.80644 | 7.1239 | 1130.4251 | #VALUE! | #VALUE! | #VALUE! | 7.1239 | 1.225 | #VALUE!
11.9 | 0 | 0 | 5401 | 5.401 | -0.78829 | 7.0433 | 1131.1294 | #VALUE! | #VALUE! | #VALUE! | 7.0433 | 1.225 | #VALUE!
12 | 0 | 0 | 5401 | 5.401 | -0.77074 | 6.9645 | 1131.8259 | #VALUE! | #VALUE! | #VALUE! | 6.9645 | 1.225 | #VALUE!
12.1 | 0 | 0 | 5401 | 5.401 | -0.75378 | 6.8874 | 1132.5146 | #VALUE! | #VALUE! | #VALUE! | 6.8874 | 1.225 | #VALUE!
12.2 | 0 | 0 | 5401 | 5.401 | -0.73737 | 6.812 | 1133.1958 | #VALUE! | #VALUE! | #VALUE! | 6.812 | 1.225 | #VALUE!
12.3 | 0 | 0 | 5401 | 5.401 | -0.72149 | 6.7383 | 1133.8697 | #VALUE! | #VALUE! | #VALUE! | 6.7383 | 1.225 | #VALUE!
12.4 | 0 | 0 | 5401 | 5.401 | -0.70612 | 6.6661 | 1134.5363 | #VALUE! | #VALUE! | #VALUE! | 6.6661 | 1.225 | #VALUE!
12.5 | 0 | 0 | 5401 | 5.401 | -0.69124 | 6.5955 | 1135.1958 | #VALUE! | #VALUE! | #VALUE! | 6.5955 | 1.225 | #VALUE!
12.6 | 0 | 0 | 5401 | 5.401 | -0.67683 | 6.5264 | 1135.8485 | #VALUE! | #VALUE! | #VALUE! | 6.5264 | 1.225 | #VALUE!
12.7 | 0 | 0 | 5401 | 5.401 | -0.66286 | 6.4587 | 1136.4943 | #VALUE! | #VALUE! | #VALUE! | 6.4587 | 1.225 | #VALUE!
12.8 | 0 | 0 | 5401 | 5.401 | -0.64933 | 6.3924 | 1137.1336 | #VALUE! | #VALUE! | #VALUE! | 6.3924 | 1.225 | #VALUE!
12.9 | 0 | 0 | 5401 | 5.401 | -0.6362 | 6.3275 | 1137.7663 | #VALUE! | #VALUE! | #VALUE! | 6.3275 | 1.225 | #VALUE!
13 | 0 | 0 | 5401 | 5.401 | -0.62347 | 6.2639 | 1138.3927 | #VALUE! | #VALUE! | #VALUE! | 6.2639 | 1.225 | #VALUE!
13.1 | 0 | 0 | 5401 | 5.401 | -0.61112 | 6.2015 | 1139.0129 | #VALUE! | #VALUE! | #VALUE! | 6.2015 | 1.225 | #VALUE!
13.2 | 0 | 0 | 5401 | 5.401 | -0.59914 | 6.1404 | 1139.6269 | #VALUE! | #VALUE! | #VALUE! | 6.1404 | 1.225 | #VALUE!
13.3 | 0 | 0 | 5401 | 5.401 | -0.5875 | 6.0805 | 1140.2349 | #VALUE! | #VALUE! | #VALUE! | 6.0805 | 1.225 | #VALUE!
13.4 | 0 | 0 | 5401 | 5.401 | -0.57621 | 6.0217 | 1140.8371 | #VALUE! | #VALUE! | #VALUE! | 6.0217 | 1.225 | #VALUE!
13.5 | 0 | 0 | 5401 | 5.401 | -0.56523 | 5.9641 | 1141.4335 | #VALUE! | #VALUE! | #VALUE! | 5.9641 | 1.225 | #VALUE!
13.6 | 0 | 0 | 5401 | 5.401 | -0.55457 | 5.9076 | 1142.0243 | #VALUE! | #VALUE! | #VALUE! | 5.9076 | 1.225 | #VALUE!
13.7 | 0 | 0 | 5401 | 5.401 | -0.5442 | 5.8521 | 1142.6095 | #VALUE! | #VALUE! | #VALUE! | 5.8521 | 1.225 | #VALUE!
13.8 | 0 | 0 | 5401 | 5.401 | -0.53413 | 5.7977 | 1143.1893 | #VALUE! | #VALUE! | #VALUE! | 5.7977 | 1.225 | #VALUE!
13.9 | 0 | 0 | 5401 | 5.401 | -0.52433 | 5.7443 | 1143.7637 | #VALUE! | #VALUE! | #VALUE! | 5.7443 | 1.225 | #VALUE!
14 | 0 | 0 | 5401 | 5.401 | -0.51481 | 5.6919 | 1144.3329 | #VALUE! | #VALUE! | #VALUE! | 5.6919 | 1.225 | #VALUE!
14.1 | 0 | 0 | 5401 | 5.401 | -0.50554 | 5.6404 | 1144.8969 | #VALUE! | #VALUE! | #VALUE! | 5.6404 | 1.225 | #VALUE!
14.2 | 0 | 0 | 5401 | 5.401 | -0.49651 | 5.5898 | 1145.4559 | #VALUE! | #VALUE! | #VALUE! | 5.5898 | 1.225 | #VALUE!
14.3 | 0 | 0 | 5401 | 5.401 | -0.48773 | 5.5402 | 1146.0099 | #VALUE! | #VALUE! | #VALUE! | 5.5402 | 1.225 | #VALUE!
14.4 | 0 | 0 | 5401 | 5.401 | -0.47918 | 5.4914 | 1146.5591 | #VALUE! | #VALUE! | #VALUE! | 5.4914 | 1.225 | #VALUE!
14.5 | 0 | 0 | 5401 | 5.401 | -0.47086 | 5.4435 | 1147.1034 | #VALUE! | #VALUE! | #VALUE! | 5.4435 | 1.225 | #VALUE!
14.6 | 0 | 0 | 5401 | 5.401 | -0.46275 | 5.3964 | 1147.6431 | #VALUE! | #VALUE! | #VALUE! | 5.3964 | 1.225 | #VALUE!
14.7 | 0 | 0 | 5401 | 5.401 | -0.45484 | 5.3501 | 1148.1781 | #VALUE! | #VALUE! | #VALUE! | 5.3501 | 1.225 | #VALUE!
14.8 | 0 | 0 | 5401 | 5.401 | -0.44714 | 5.3046 | 1148.7085 | #VALUE! | #VALUE! | #VALUE! | 5.3046 | 1.225 | #VALUE!
14.9 | 0 | 0 | 5401 | 5.401 | -0.43964 | 5.2599 | 1149.2345 | #VALUE! | #VALUE! | #VALUE! | 5.2599 | 1.225 | #VALUE!
15 | 0 | 0 | 5401 | 5.401 | -0.43232 | 5.216 | 1149.7561 | #VALUE! | #VALUE! | #VALUE! | 5.216 | 1.225 | #VALUE!
15.1 | 0 | 0 | 5401 | 5.401 | -0.42518 | 5.1727 | 1150.2734 | #VALUE! | #VALUE! | #VALUE! | 5.1727 | 1.225 | #VALUE!
15.2 | 0 | 0 | 5401 | 5.401 | -0.41822 | 5.1302 | 1150.7864 | #VALUE! | #VALUE! | #VALUE! | 5.1302 | 1.225 | #VALUE!
15.3 | 0 | 0 | 5401 | 5.401 | -0.41143 | 5.0884 | 1151.2953 | #VALUE! | #VALUE! | #VALUE! | 5.0884 | 1.225 | #VALUE!
15.4 | 0 | 0 | 5401 | 5.401 | -0.4048 | 5.0473 | 1151.8 | #VALUE! | #VALUE! | #VALUE! | 5.0473 | 1.225 | #VALUE!
15.5 | 0 | 0 | 5401 | 5.401 | -0.39834 | 5.0068 | 1152.3007 | #VALUE! | #VALUE! | #VALUE! | 5.0068 | 1.225 | #VALUE!
15.6 | 0 | 0 | 5401 | 5.401 | -0.39202 | 4.9669 | 1152.7974 | #VALUE! | #VALUE! | #VALUE! | 4.9669 | 1.225 | #VALUE!
15.7 | 0 | 0 | 5401 | 5.401 | -0.38586 | 4.9277 | 1153.2901 | #VALUE! | #VALUE! | #VALUE! | 4.9277 | 1.225 | #VALUE!
15.8 | 0 | 0 | 5401 | 5.401 | -0.37984 | 4.8892 | 1153.7791 | #VALUE! | #VALUE! | #VALUE! | 4.8892 | 1.225 | #VALUE!
15.9 | 0 | 0 | 5401 | 5.401 | -0.37396 | 4.8512 | 1154.2642 | #VALUE! | #VALUE! | #VALUE! | 4.8512 | 1.225 | #VALUE!
16 | 0 | 0 | 5401 | 5.401 | -0.36822 | 4.8138 | 1154.7456 | #VALUE! | #VALUE! | #VALUE! | 4.8138 | 1.225 | #VALUE!
16.1 | 0 | 0 | 5401 | 5.401 | -0.36261 | 4.777 | 1155.2232 | #VALUE! | #VALUE! | #VALUE! | 4.777 | 1.225 | #VALUE!
16.2 | 0 | 0 | 5401 | 5.401 | -0.35712 | 4.7407 | 1155.6973 | #VALUE! | #VALUE! | #VALUE! | 4.7407 | 1.225 | #VALUE!
16.3 | 0 | 0 | 5401 | 5.401 | -0.35176 | 4.705 | 1156.1678 | #VALUE! | #VALUE! | #VALUE! | 4.705 | 1.225 | #VALUE!
16.4 | 0 | 0 | -3.0436 | -0.0030436 | -0.34652 | 4.6698 | 1156.6348 | #VALUE! | #VALUE! | #VALUE! | 4.6698 | 1.225 | #VALUE!
16.5 | 0 | 0 | -3.0436 | -0.0030436 | -0.3414 | 4.6352 | 1157.0983 | #VALUE! | #VALUE! | #VALUE! | 4.6352 | 1.225 | #VALUE!
16.6 | 0 | 0 | -3.0436 | -0.0030436 | -0.33639 | 4.601 | 1157.5584 | #VALUE! | #VALUE! | #VALUE! | 4.601 | 1.225 | #VALUE!
16.7 | 0 | 0 | -3.0436 | -0.0030436 | -0.33149 | 4.5674 | 1158.0151 | #VALUE! | #VALUE! | #VALUE! | 4.5674 | 1.225 | #VALUE!
16.8 | 0 | 0 | -3.0436 | -0.0030436 | -0.32669 | 4.5342 | 1158.4686 | #VALUE! | #VALUE! | #VALUE! | 4.5342 | 1.225 | #VALUE!
16.9 | 0 | 0 | -3.0436 | -0.0030436 | -0.322 | 4.5016 | 1158.9187 | #VALUE! | #VALUE! | #VALUE! | 4.5016 | 1.225 | #VALUE!
17 | 0 | 0 | -3.0436 | -0.0030436 | -0.31741 | 4.4694 | 1159.3657 | #VALUE! | #VALUE! | #VALUE! | 4.4694 | 1.225 | #VALUE!
17.1 | 0 | 0 | -3.0436 | -0.0030436 | -0.31292 | 4.4376 | 1159.8094 | #VALUE! | #VALUE! | #VALUE! | 4.4376 | 1.225 | #VALUE!
17.2 | 0 | 0 | -3.0436 | -0.0030436 | -0.30852 | 4.4063 | 1160.2501 | #VALUE! | #VALUE! | #VALUE! | 4.4063 | 1.225 | #VALUE!
17.3 | 0 | 0 | -3.0436 | -0.0030436 | -0.30422 | 4.3755 | 1160.6876 | #VALUE! | #VALUE! | #VALUE! | 4.3755 | 1.225 | #VALUE!
17.4 | 0 | 0 | -3.0436 | -0.0030436 | -0.3 | 4.345 | 1161.1221 | #VALUE! | #VALUE! | #VALUE! | 4.345 | 1.225 | #VALUE!
17.5 | 0 | 0 | -3.0436 | -0.0030436 | -0.29587 | 4.315 | 1161.5536 | #VALUE! | #VALUE! | #VALUE! | 4.315 | 1.225 | #VALUE!
17.6 | 0 | 0 | -3.0436 | -0.0030436 | -0.29183 | 4.2855 | 1161.9822 | #VALUE! | #VALUE! | #VALUE! | 4.2855 | 1.225 | #VALUE!
17.7 | 0 | 0 | -3.0436 | -0.0030436 | -0.28787 | 4.2563 | 1162.4078 | #VALUE! | #VALUE! | #VALUE! | 4.2563 | 1.225 | #VALUE!
17.8 | 0 | 0 | -3.0436 | -0.0030436 | -0.28399 | 4.2275 | 1162.8305 | #VALUE! | #VALUE! | #VALUE! | 4.2275 | 1.225 | #VALUE!
17.9 | 0 | 0 | -3.0436 | -0.0030436 | -0.28018 | 4.1991 | 1163.2504 | #VALUE! | #VALUE! | #VALUE! | 4.1991 | 1.225 | #VALUE!
18 | 0 | 0 | -3.0436 | -0.0030436 | -0.27646 | 4.1711 | 1163.6675 | #VALUE! | #VALUE! | #VALUE! | 4.1711 | 1.225 | #VALUE!
18.1 | 0 | 0 | -3.0436 | -0.0030436 | -0.27281 | 4.1434 | 1164.0819 | #VALUE! | #VALUE! | #VALUE! | 4.1434 | 1.225 | #VALUE!
18.2 | 0 | 0 | -3.0436 | -0.0030436 | -0.26922 | 4.1161 | 1164.4935 | #VALUE! | #VALUE! | #VALUE! | 4.1161 | 1.225 | #VALUE!
18.3 | 0 | 0 | -3.0436 | -0.0030436 | -0.26571 | 4.0892 | 1164.9024 | #VALUE! | #VALUE! | #VALUE! | 4.0892 | 1.225 | #VALUE!
18.4 | 0 | 0 | -3.0436 | -0.0030436 | -0.26227 | 4.0627 | 1165.3087 | #VALUE! | #VALUE! | #VALUE! | 4.0627 | 1.225 | #VALUE!
18.5 | 0 | 0 | -3.0436 | -0.0030436 | -0.2589 | 4.0364 | 1165.7123 | #VALUE! | #VALUE! | #VALUE! | 4.0364 | 1.225 | #VALUE!
18.6 | 0 | 0 | -3.0436 | -0.0030436 | -0.25559 | 4.0105 | 1166.1134 | #VALUE! | #VALUE! | #VALUE! | 4.0105 | 1.225 | #VALUE!
18.7 | 0 | 0 | -3.0436 | -0.0030436 | -0.25234 | 3.985 | 1166.5119 | #VALUE! | #VALUE! | #VALUE! | 3.985 | 1.225 | #VALUE!
18.8 | 0 | 0 | -3.0436 | -0.0030436 | -0.24915 | 3.9597 | 1166.9079 | #VALUE! | #VALUE! | #VALUE! | 3.9597 | 1.225 | #VALUE!
18.9 | 0 | 0 | -3.0436 | -0.0030436 | -0.24603 | 3.9348 | 1167.3013 | #VALUE! | #VALUE! | #VALUE! | 3.9348 | 1.225 | #VALUE!
19 | 0 | 0 | -3.0436 | -0.0030436 | -0.24296 | 3.9102 | 1167.6924 | #VALUE! | #VALUE! | #VALUE! | 3.9102 | 1.225 | #VALUE!
19.1 | 0 | 0 | -3.0436 | -0.0030436 | -0.23995 | 3.8859 | 1168.081 | #VALUE! | #VALUE! | #VALUE! | 3.8859 | 1.225 | #VALUE!
19.2 | 0 | 0 | -3.0436 | -0.0030436 | -0.237 | 3.8619 | 1168.4672 | #VALUE! | #VALUE! | #VALUE! | 3.8619 | 1.225 | #VALUE!
19.3 | 0 | 0 | -3.0436 | -0.0030436 | -0.2341 | 3.8382 | 1168.851 | #VALUE! | #VALUE! | #VALUE! | 3.8382 | 1.225 | #VALUE!
19.4 | 0 | 0 | -3.0436 | -0.0030436 | -0.23125 | 3.8148 | 1169.2325 | #VALUE! | #VALUE! | #VALUE! | 3.8148 | 1.225 | #VALUE!
19.5 | 0 | 0 | -3.0436 | -0.0030436 | -0.22846 | 3.7917 | 1169.6116 | #VALUE! | #VALUE! | #VALUE! | 3.7917 | 1.225 | #VALUE!
19.6 | 0 | 0 | -3.0436 | -0.0030436 | -0.22571 | 3.7689 | 1169.9885 | #VALUE! | #VALUE! | #VALUE! | 3.7689 | 1.225 | #VALUE!
19.7 | 0 | 0 | -3.0436 | -0.0030436 | -0.22302 | 3.7463 | 1170.3631 | #VALUE! | #VALUE! | #VALUE! | 3.7463 | 1.225 | #VALUE!
19.8 | 0 | 0 | -3.0436 | -0.0030436 | -0.22037 | 3.724 | 1170.7355 | #VALUE! | #VALUE! | #VALUE! | 3.724 | 1.225 | #VALUE!
19.9 | 0 | 0 | -3.0436 | -0.0030436 | -0.21777 | 3.7019 | 1171.1057 | #VALUE! | #VALUE! | #VALUE! | 3.7019 | 1.225 | #VALUE!
20 | 0 | 0 | -3.0436 | -0.0030436 | -0.21521 | 3.6802 | 1171.4738 |  |  |  | 3.6802 | 1.225
20.1 | 0 | 0 | -3.0436 | -0.0030436 | -0.2127 | 3.6586 | 1171.8396 |  |  |  | 3.6586 | 1.225
20.2 | 0 | 0 | -3.0436 | -0.0030436 | -0.21024 | 3.6374 | 1172.2034 |  |  |  | 3.6374 | 1.225
20.3 | 0 | 0 | -3.0436 | -0.0030436 | -0.20781 | 3.6164 | 1172.565 |  |  |  | 3.6164 | 1.225
20.4 | 0 | 0 | -3.0436 | -0.0030436 | -0.20543 | 3.5956 | 1172.9245 |  |  |  | 3.5956 | 1.225
20.5 | 0 | 0 | -3.0436 | -0.0030436 | -0.20309 | 3.575 | 1173.2821 |  |  |  | 3.575 | 1.225
20.6 | 0 | 0 | -3.0436 | -0.0030436 | -0.20079 | 3.5547 | 1173.6375 |  |  |  | 3.5547 | 1.225
20.7 | 0 | 0 | -3.0436 | -0.0030436 | -0.19853 | 3.5346 | 1173.991 |  |  |  | 3.5346 | 1.225
20.8 | 0 | 0 | -3.0436 | -0.0030436 | -0.1963 | 3.5148 | 1174.3425 |  |  |  | 3.5148 | 1.225
20.9 | 0 | 0 | -3.0436 | -0.0030436 | -0.19412 | 3.4952 | 1174.692 |  |  |  | 3.4952 | 1.225
21 | 0 | 0 | -3.0436 | -0.0030436 | -0.19197 | 3.4757 | 1175.0396 |  |  |  | 3.4757 | 1.225
21.1 | 0 | 0 | -3.0436 | -0.0030436 | -0.18985 | 3.4565 | 1175.3852 |  |  |  | 3.4565 | 1.225
21.2 | 0 | 0 | -3.0436 | -0.0030436 | -0.18777 | 3.4376 | 1175.729 |  |  |  | 3.4376 | 1.225
21.3 | 0 | 0 | -3.0436 | -0.0030436 | -0.18573 | 3.4188 | 1176.0708 |  |  |  | 3.4188 | 1.225
21.4 | 0 | 0 | -3.0436 | -0.0030436 | -0.18372 | 3.4002 | 1176.4109 |  |  |  | 3.4002 | 1.225
21.5 | 0 | 0 | -3.0436 | -0.0030436 | -0.18174 | 3.3818 | 1176.749 |  |  |  | 3.3818 | 1.225
21.6 | 0 | 0 | -3.0436 | -0.0030436 | -0.17979 | 3.3637 | 1177.0854 |  |  |  | 3.3637 | 1.225
21.7 | 0 | 0 | -3.0436 | -0.0030436 | -0.17787 | 3.3457 | 1177.42 |  |  |  | 3.3457 | 1.225
21.8 | 0 | 0 | -3.0436 | -0.0030436 | -0.17598 | 3.3279 | 1177.7528 |  |  |  | 3.3279 | 1.225
21.9 | 0 | 0 | -3.0436 | -0.0030436 | -0.17413 | 3.3103 | 1178.0838 |  |  |  | 3.3103 | 1.225
22 | 0 | 0 | -3.0436 | -0.0030436 | -0.1723 | 3.2929 | 1178.4131 |  |  |  | 3.2929 | 1.225
22.1 | 0 | 0 | -3.0436 | -0.0030436 | -0.1705 | 3.2757 | 1178.7407 |  |  |  | 3.2757 | 1.225
22.2 | 0 | 0 | -3.0436 | -0.0030436 | -0.16873 | 3.2586 | 1179.0665 |  |  |  | 3.2586 | 1.225
22.3 | 0 | 0 | -3.0436 | -0.0030436 | -0.16699 | 3.2417 | 1179.3907 |  |  |  | 3.2417 | 1.225
22.4 | 0 | 0 | -3.0436 | -0.0030436 | -0.16527 | 3.225 | 1179.7132 |  |  |  | 3.225 | 1.225
22.5 | 0 | 0 | -3.0436 | -0.0030436 | -0.16358 | 3.2085 | 1180.034 |  |  |  | 3.2085 | 1.225
22.6 | 0 | 0 | -3.0436 | -0.0030436 | -0.16192 | 3.1922 | 1180.3533 |  |  |  | 3.1922 | 1.225
22.7 | 0 | 0 | -3.0436 | -0.0030436 | -0.16028 | 3.176 | 1180.6709 |  |  |  | 3.176 | 1.225
22.8 | 0 | 0 | -3.0436 | -0.0030436 | -0.15867 | 3.1599 | 1180.9869 |  |  |  | 3.1599 | 1.225
22.9 | 0 | 0 | -3.0436 | -0.0030436 | -0.15708 | 3.1441 | 1181.3013 |  |  |  | 3.1441 | 1.225
23 | 0 | 0 | -3.0436 | -0.0030436 | -0.15551 | 3.1284 | 1181.6141 |  |  |  | 3.1284 | 1.225
23.1 | 0 | 0 | -3.0436 | -0.0030436 | -0.15397 | 3.1128 | 1181.9254 |  |  |  | 3.1128 | 1.225
23.2 | 0 | 0 | -3.0436 | -0.0030436 | -0.15245 | 3.0974 | 1182.2351 |  |  |  | 3.0974 | 1.225
23.3 | 0 | 0 | -3.0436 | -0.0030436 | -0.15095 | 3.0822 | 1182.5433 |  |  |  | 3.0822 | 1.225
23.4 | 0 | 0 | -3.0436 | -0.0030436 | -0.14948 | 3.0671 | 1182.85 |  |  |  | 3.0671 | 1.225
23.5 | 0 | 0 | -3.0436 | -0.0030436 | -0.14803 | 3.0521 | 1183.1553 |  |  |  | 3.0521 | 1.225
23.6 | 0 | 0 | -3.0436 | -0.0030436 | -0.14659 | 3.0373 | 1183.459 |  |  |  | 3.0373 | 1.225
23.7 | 0 | 0 | -3.0436 | -0.0030436 | -0.14518 | 3.0227 | 1183.7612 |  |  |  | 3.0227 | 1.225
23.8 | 0 | 0 | -3.0436 | -0.0030436 | -0.14379 | 3.0081 | 1184.0621 |  |  |  | 3.0081 | 1.225
23.9 | 0 | 0 | -3.0436 | -0.0030436 | -0.14242 | 2.9938 | 1184.3614 |  |  |  | 2.9938 | 1.225
24 | 0 | 0 | -3.0436 | -0.0030436 | -0.14107 | 2.9795 | 1184.6594 |  |  |  | 2.9795 | 1.225
24.1 | 0 | 0 | -3.0436 | -0.0030436 | -0.13973 | 2.9654 | 1184.9559 |  |  |  | 2.9654 | 1.225
24.2 | 0 | 0 | -3.0436 | -0.0030436 | -0.13842 | 2.9514 | 1185.2511 |  |  |  | 2.9514 | 1.225
24.3 | 0 | 0 | -3.0436 | -0.0030436 | -0.13713 | 2.9376 | 1185.5448 |  |  |  | 2.9376 | 1.225
24.4 | 0 | 0 | -3.0436 | -0.0030436 | -0.13585 | 2.9239 | 1185.8372 |  |  |  | 2.9239 | 1.225
24.5 | 0 | 0 | -3.0436 | -0.0030436 | -0.13459 | 2.9103 | 1186.1283 |  |  |  | 2.9103 | 1.225
24.6 | 0 | 0 | -3.0436 | -0.0030436 | -0.13335 | 2.8968 | 1186.4179 |  |  |  | 2.8968 | 1.225
24.7 | 0 | 0 | -3.0436 | -0.0030436 | -0.13212 | 2.8835 | 1186.7063 |  |  |  | 2.8835 | 1.225
24.8 | 0 | 0 | -3.0436 | -0.0030436 | -0.13091 | 2.8703 | 1186.9933 |  |  |  | 2.8703 | 1.225
24.9 | 0 | 0 | -3.0436 | -0.0030436 | -0.12972 | 2.8572 | 1187.279 |  |  |  | 2.8572 | 1.225
25 | 0 | 0 | -3.0436 | -0.0030436 | -0.12855 | 2.8442 | 1187.5635 |  |  |  | 2.8442 | 1.225
25.1 | 0 | 0 | -3.0436 | -0.0030436 | -0.12739 | 2.8314 | 1187.8466 |  |  |  | 2.8314 | 1.225
25.2 | 0 | 0 | -3.0436 | -0.0030436 | -0.12624 | 2.8186 | 1188.1285 |  |  |  | 2.8186 | 1.225
25.3 | 0 | 0 | -3.0436 | -0.0030436 | -0.12512 | 2.806 | 1188.4091 |  |  |  | 2.806 | 1.225
25.4 | 0 | 0 | -3.0436 | -0.0030436 | -0.124 | 2.7935 | 1188.6884 |  |  |  | 2.7935 | 1.225
25.5 | 0 | 0 | -3.0436 | -0.0030436 | -0.1229 | 2.7811 | 1188.9665 |  |  |  | 2.7811 | 1.225
25.6 | 0 | 0 | -3.0436 | -0.0030436 | -0.12182 | 2.7688 | 1189.2434 |  |  |  | 2.7688 | 1.225
25.7 | 0 | 0 | -3.0436 | -0.0030436 | -0.12075 | 2.7566 | 1189.5191 |  |  |  | 2.7566 | 1.225
25.8 | 0 | 0 | -3.0436 | -0.0030436 | -0.1197 | 2.7446 | 1189.7935 |  |  |  | 2.7446 | 1.225
25.9 | 0 | 0 | -3.0436 | -0.0030436 | -0.11865 | 2.7326 | 1190.0668 |  |  |  | 2.7326 | 1.225
26 | 0 | 0 | -3.0436 | -0.0030436 | -0.11763 | 2.7207 | 1190.3389 |  |  |  | 2.7207 | 1.225
26.1 | 0 | 0 | -3.0436 | -0.0030436 | -0.11661 | 2.709 | 1190.6097 |  |  |  | 2.709 | 1.225
26.2 | 0 | 0 | -3.0436 | -0.0030436 | -0.11561 | 2.6973 | 1190.8795 |  |  |  | 2.6973 | 1.225
26.3 | 0 | 0 | -3.0436 | -0.0030436 | -0.11462 | 2.6857 | 1191.1481 |  |  |  | 2.6857 | 1.225
26.4 | 0 | 0 | -3.0436 | -0.0030436 | -0.11364 | 2.6743 | 1191.4155 |  |  |  | 2.6743 | 1.225
26.5 | 0 | 0 | -3.0436 | -0.0030436 | -0.11268 | 2.6629 | 1191.6818 |  |  |  | 2.6629 | 1.225
26.6 | 0 | 0 | -3.0436 | -0.0030436 | -0.11173 | 2.6516 | 1191.9469 |  |  |  | 2.6516 | 1.225
26.7 | 0 | 0 | -3.0436 | -0.0030436 | -0.11079 | 2.6405 | 1192.211 |  |  |  | 2.6405 | 1.225
26.8 | 0 | 0 | -3.0436 | -0.0030436 | -0.10986 | 2.6294 | 1192.4739 |  |  |  | 2.6294 | 1.225
26.9 | 0 | 0 | -3.0436 | -0.0030436 | -0.10894 | 2.6184 | 1192.7358 |  |  |  | 2.6184 | 1.225
27 | 0 | 0 | -3.0436 | -0.0030436 | -0.10804 | 2.6075 | 1192.9965 |  |  |  | 2.6075 | 1.225
27.1 | 0 | 0 | -3.0436 | -0.0030436 | -0.10715 | 2.5967 | 1193.2562 |  |  |  | 2.5967 | 1.225
27.2 | 0 | 0 | -3.0436 | -0.0030436 | -0.10626 | 2.586 | 1193.5148 |  |  |  | 2.586 | 1.225
27.3 | 0 | 0 | -3.0436 | -0.0030436 | -0.10539 | 2.5754 | 1193.7723 |  |  |  | 2.5754 | 1.225
27.4 | 0 | 0 | -3.0436 | -0.0030436 | -0.10453 | 2.5648 | 1194.0288 |  |  |  | 2.5648 | 1.225
27.5 | 0 | 0 | -3.0436 | -0.0030436 | -0.10368 | 2.5544 | 1194.2842 |  |  |  | 2.5544 | 1.225
27.6 | 0 | 0 | -3.0436 | -0.0030436 | -0.10284 | 2.544 | 1194.5386 |  |  |  | 2.544 | 1.225
27.7 | 0 | 0 | -3.0436 | -0.0030436 | -0.10201 | 2.5337 | 1194.792 |  |  |  | 2.5337 | 1.225
27.8 | 0 | 0 | -3.0436 | -0.0030436 | -0.10119 | 2.5235 | 1195.0444 |  |  |  | 2.5235 | 1.225
27.9 | 0 | 0 | -3.0436 | -0.0030436 | -0.10038 | 2.5134 | 1195.2957 |  |  |  | 2.5134 | 1.225
28 | 0 | 0 | -3.0436 | -0.0030436 | -0.099582 | 2.5034 | 1195.546 |  |  |  | 2.5034 | 1.225
28.1 | 0 | 0 | -3.0436 | -0.0030436 | -0.098791 | 2.4934 | 1195.7954 |  |  |  | 2.4934 | 1.225
28.2 | 0 | 0 | -3.0436 | -0.0030436 | -0.09801 | 2.4835 | 1196.0437 |  |  |  | 2.4835 | 1.225
28.3 | 0 | 0 | -3.0436 | -0.0030436 | -0.097238 | 2.4737 | 1196.2911 |  |  |  | 2.4737 | 1.225
28.4 | 0 | 0 | -3.0436 | -0.0030436 | -0.096475 | 2.464 | 1196.5375 |  |  |  | 2.464 | 1.225
28.5 | 0 | 0 | -3.0436 | -0.0030436 | -0.095721 | 2.4543 | 1196.7829 |  |  |  | 2.4543 | 1.225
28.6 | 0 | 0 | -3.0436 | -0.0030436 | -0.094976 | 2.4448 | 1197.0274 |  |  |  | 2.4448 | 1.225
28.7 | 0 | 0 | -3.0436 | -0.0030436 | -0.094239 | 2.4353 | 1197.2709 |  |  |  | 2.4353 | 1.225
28.8 | 0 | 0 | -3.0436 | -0.0030436 | -0.093511 | 2.4259 | 1197.5135 |  |  |  | 2.4259 | 1.225
28.9 | 0 | 0 | -3.0436 | -0.0030436 | -0.092792 | 2.4165 | 1197.7552 |  |  |  | 2.4165 | 1.225
29 | 0 | 0 | -3.0436 | -0.0030436 | -0.09208 | 2.4072 | 1197.9959 |  |  |  | 2.4072 | 1.225
29.1 | 0 | 0 | -3.0436 | -0.0030436 | -0.091377 | 2.398 | 1198.2357 |  |  |  | 2.398 | 1.225
29.2 | 0 | 0 | -3.0436 | -0.0030436 | -0.090682 | 2.3889 | 1198.4746 |  |  |  | 2.3889 | 1.225
29.3 | 0 | 0 | -3.0436 | -0.0030436 | -0.089995 | 2.3798 | 1198.7126 |  |  |  | 2.3798 | 1.225
29.4 | 0 | 0 | -3.0436 | -0.0030436 | -0.089316 | 2.3708 | 1198.9496 |  |  |  | 2.3708 | 1.225
29.5 | 0 | 0 | -3.0436 | -0.0030436 | -0.088644 | 2.3619 | 1199.1858 |  |  |  | 2.3619 | 1.225
29.6 | 0 | 0 | -3.0436 | -0.0030436 | -0.08798 | 2.353 | 1199.4211 |  |  |  | 2.353 | 1.225
29.7 | 0 | 0 | -3.0436 | -0.0030436 | -0.087323 | 2.3442 | 1199.6556 |  |  |  | 2.3442 | 1.225
29.8 | 0 | 0 | -3.0436 | -0.0030436 | -0.086674 | 2.3355 | 1199.8891 |  |  |  | 2.3355 | 1.225
29.9 | 0 | 0 | -3.0436 | -0.0030436 | -0.086032 | 2.3268 | 1200.1218 |  |  |  | 2.3268 | 1.225
30 | 0 | 0 | -3.0436 | -3.0436
30.1 | 0 | 0 | -3.0436 | -3.0436
30.2 | 0 | 0 | -3.0436 | -3.0436
30.3 | 0 | 0 | -3.0436 | -3.0436
30.4 | 0 | 0 | -3.0436 | -3.0436
30.5 | 0 | 0 | -3.0436 | -3.0436
30.6 | 0 | 0 | -3.0436 | -3.0436
30.7 | 0 | 0 | -3.0436 | -3.0436
30.8 | 0 | 0 | -3.0436 | -3.0436
30.9 | 0 | 0 | -3.0436 | -3.0436
31 | 0 | 0 | -3.0436 | -3.0436
31.1 | 0 | 0 | -3.0436 | -3.0436
31.2 | 0 | 0 | -3.0436 | -3.0436
31.3 | 0 | 0 | -3.0436 | -3.0436
31.4 | 0 | 0 | -3.0436 | -3.0436
31.5 | 0 | 0 | -3.0436 | -3.0436
31.6 | 0 | 0 | -3.0436 | -3.0436
31.7 | 0 | 0 | -3.0436 | -3.0436
31.8 | 0 | 0 | -3.0436 | -3.0436
31.9 | 0 | 0 | -3.0436 | -3.0436
32 | 0 | 0 | -3.0436 | -3.0436
32.1 | 0 | 0 | -3.0436 | -3.0436
32.2 | 0 | 0 | -3.0436 | -3.0436
32.3 | 0 | 0 | -3.0436 | -3.0436
32.4 | 0 | 0 | -3.0436 | -3.0436
32.5 | 0 | 0 | -3.0436 | -3.0436
32.6 | 0 | 0 | -3.0436 | -3.0436
32.7 | 0 | 0 | -3.0436 | -3.0436
32.8 | 0 | 0 | -3.0436 | -3.0436
32.9 | 0 | 0 | -3.0436 | -3.0436
33 | 0 | 0 | -3.0436 | -3.0436
33.1 | 0 | 0 | -3.0436 | -3.0436
33.2 | 0 | 0 | -3.0436 | -3.0436
33.3 | 0 | 0 | -3.0436 | -3.0436
33.4 | 0 | 0 | -3.0436 | -3.0436
33.5 | 0 | 0 | -3.0436 | -3.0436
33.6 | 0 | 0 | -3.0436 | -3.0436
33.7 | 0 | 0 | -3.0436 | -3.0436
33.8 | 0 | 0 | -3.0436 | -3.0436
33.9 | 0 | 0 | -3.0436 | -3.0436
34 | 0 | 0 | -3.0436 | -3.0436
34.1 | 0 | 0 | -3.0436 | -3.0436
34.2 | 0 | 0 | -3.0436 | -3.0436
34.3 | 0 | 0 | -3.0436 | -3.0436
34.4 | 0 | 0 | -3.0436 | -3.0436
34.5 | 0 | 0 | -3.0436 | -3.0436
34.6 | 0 | 0 | -3.0436 | -3.0436
34.7 | 0 | 0 | -3.0436 | -3.0436
34.8 | 0 | 0 | -3.0436 | -3.0436
34.9 | 0 | 0 | -3.0436 | -3.0436
35 | 0 | 0 | -3.0436 | -3.0436
35.1 | 0 | 0 | -3.0436 | -3.0436
35.2 | 0 | 0 | -3.0436 | -3.0436
35.3 | 0 | 0 | -3.0436 | -3.0436
35.4 | 0 | 0 | -3.0436 | -3.0436
35.5 | 0 | 0 | -3.0436 | -3.0436
35.6 | 0 | 0 | -3.0436 | -3.0436
35.7 | 0 | 0 | -3.0436 | -3.0436
35.8 | 0 | 0 | -3.0436 | -3.0436
35.9 | 0 | 0 | -3.0436 | -3.0436
36 | 0 | 0 | -3.0436 | -3.0436
36.1 | 0 | 0 | -3.0436 | -3.0436
36.2 | 0 | 0 | -3.0436 | -3.0436
36.3 | 0 | 0 | -3.0436 | -3.0436
36.4 | 0 | 0 | -3.0436 | -3.0436
36.5 | 0 | 0 | -3.0436 | -3.0436
36.6 | 0 | 0 | -3.0436 | -3.0436
36.7 | 0 | 0 | -3.0436 | -3.0436
36.8 | 0 | 0 | -3.0436 | -3.0436
36.9 | 0 | 0 | -3.0436 | -3.0436
37 | 0 | 0 | -3.0436 | -3.0436
37.1 | 0 | 0 | -3.0436 | -3.0436
37.2 | 0 | 0 | -3.0436 | -3.0436
37.3 | 0 | 0 | -3.0436 | -3.0436
37.4 | 0 | 0 | -3.0436 | -3.0436
37.5 | 0 | 0 | -3.0436 | -3.0436
37.6 | 0 | 0 | -3.0436 | -3.0436
37.7 | 0 | 0 | -3.0436 | -3.0436
37.8 | 0 | 0 | -3.0436 | -3.0436
37.9 | 0 | 0 | -3.0436 | -3.0436
38 | 0 | 0 | -3.0436 | -3.0436
38.1 | 0 | 0 | -3.0436 | -3.0436
38.2 | 0 | 0 | -3.0436 | -3.0436
38.3 | 0 | 0 | -3.0436 | -3.0436
38.4 | 0 | 0 | -3.0436 | -3.0436
38.5 | 0 | 0 | -3.0436 | -3.0436
38.6 | 0 | 0 | -3.0436 | -3.0436
38.7 | 0 | 0 | -3.0436 | -3.0436
38.8 | 0 | 0 | -3.0436 | -3.0436
38.9 | 0 | 0 | -3.0436 | -3.0436
39 | 0 | 0 | -3.0436 | -3.0436
39.1 | 0 | 0 | -3.0436 | -3.0436
39.2 | 0 | 0 | -3.0436 | -3.0436
39.3 | 0 | 0 | -3.0436 | -3.0436
39.4 | 0 | 0 | -3.0436 | -3.0436
39.5 | 0 | 0 | -3.0436 | -3.0436
39.6 | 0 | 0 | -3.0436 | -3.0436
39.7 | 0 | 0 | -3.0436 | -3.0436
39.8 | 0 | 0 | -3.0436 | -3.0436
39.9 | 0 | 0 | -3.0436 | -3.0436
40 | 0 | 0 | -3.0436 | -3.0436
40.1 | 0 | 0 | -3.0436 | -3.0436
40.2 | 0 | 0 | -3.0436 | -3.0436
40.3 | 0 | 0 | -3.0436 | -3.0436
40.4 | 0 | 0 | -3.0436 | -3.0436
40.5 | 0 | 0 | -3.0436 | -3.0436
40.6 | 0 | 0 | -3.0436 | -3.0436
40.7 | 0 | 0 | -3.0436 | -3.0436
40.8 | 0 | 0 | -3.0436 | -3.0436
40.9 | 0 | 0 | -3.0436 | -3.0436
41 | 0 | 0 | -3.0436 | -3.0436
41.1 | 0 | 0 | -3.0436 | -3.0436
41.2 | 0 | 0 | -3.0436 | -3.0436
41.3 | 0 | 0 | -3.0436 | -3.0436
41.4 | 0 | 0 | -3.0436 | -3.0436
41.5 | 0 | 0 | -3.0436 | -3.0436
41.6 | 0 | 0 | -3.0436 | -3.0436
41.7 | 0 | 0 | -3.0436 | -3.0436
41.8 | 0 | 0 | -3.0436 | -3.0436
41.9 | 0 | 0 | -3.0436 | -3.0436
42 | 0 | 0 | -3.0436 | -3.0436
42.1 | 0 | 0 | -3.0436 | -3.0436
42.2 | 0 | 0 | -3.0436 | -3.0436
42.3 | 0 | 0 | -3.0436 | -3.0436
42.4 | 0 | 0 | -3.0436 | -3.0436
42.5 | 0 | 0 | -3.0436 | -3.0436
42.6 | 0 | 0 | -3.0436 | -3.0436
42.7 | 0 | 0 | -3.0436 | -3.0436
42.8 | 0 | 0 | -3.0436 | -3.0436
42.9 | 0 | 0 | -3.0436 | -3.0436
43 | 0 | 0 | -3.0436 | -3.0436
43.1 | 0 | 0 | -3.0436 | -3.0436
43.2 | 0 | 0 | -3.0436 | -3.0436
43.3 | 0 | 0 | -3.0436 | -3.0436
43.4 | 0 | 0 | -3.0436 | -3.0436
43.5 | 0 | 0 | -3.0436 | -3.0436
43.6 | 0 | 0 | -3.0436 | -3.0436
43.7 | 0 | 0 | -3.0436 | -3.0436
43.8 | 0 | 0 | -3.0436 | -3.0436
43.9 | 0 | 0 | -3.0436 | -3.0436
44 | 0 | 0 | -3.0436 | -3.0436
44.1 | 0 | 0 | -3.0436 | -3.0436
44.2 | 0 | 0 | -3.0436 | -3.0436
44.3 | 0 | 0 | -3.0436 | -3.0436
44.4 | 0 | 0 | -3.0436 | -3.0436
44.5 | 0 | 0 | -3.0436 | -3.0436
44.6 | 0 | 0 | -3.0436 | -3.0436
44.7 | 0 | 0 | -3.0436 | -3.0436
44.8 | 0 | 0 | -3.0436 | -3.0436
44.9 | 0 | 0 | -3.0436 | -3.0436
45 | 0 | 0 | -3.0436 | -3.0436
45.1 | 0 | 0 | -3.0436 | -3.0436
45.2 | 0 | 0 | -3.0436 | -3.0436
45.3 | 0 | 0 | -3.0436 | -3.0436
45.4 | 0 | 0 | -3.0436 | -3.0436
45.5 | 0 | 0 | -3.0436 | -3.0436
45.6 | 0 | 0 | -3.0436 | -3.0436
45.7 | 0 | 0 | -3.0436 | -3.0436
45.8 | 0 | 0 | -3.0436 | -3.0436
45.9 | 0 | 0 | -3.0436 | -3.0436
46 | 0 | 0 | -3.0436 | -3.0436
46.1 | 0 | 0 | -3.0436 | -3.0436
46.2 | 0 | 0 | -3.0436 | -3.0436
46.3 | 0 | 0 | -3.0436 | -3.0436
46.4 | 0 | 0 | -3.0436 | -3.0436
46.5 | 0 | 0 | -3.0436 | -3.0436
46.6 | 0 | 0 | -3.0436 | -3.0436
46.7 | 0 | 0 | -3.0436 | -3.0436
46.8 | 0 | 0 | -3.0436 | -3.0436
46.9 | 0 | 0 | -3.0436 | -3.0436
47 | 0 | 0 | -3.0436 | -3.0436
47.1 | 0 | 0 | -3.0436 | -3.0436
47.2 | 0 | 0 | -3.0436 | -3.0436
47.3 | 0 | 0 | -3.0436 | -3.0436
47.4 | 0 | 0 | -3.0436 | -3.0436
47.5 | 0 | 0 | -3.0436 | -3.0436
47.6 | 0 | 0 | -3.0436 | -3.0436
47.7 | 0 | 0 | -3.0436 | -3.0436
47.8 | 0 | 0 | -3.0436 | -3.0436
47.9 | 0 | 0 | -3.0436 | -3.0436
48 | 0 | 0 | -3.0436 | -3.0436
48.1 | 0 | 0 | -3.0436 | -3.0436
48.2 | 0 | 0 | -3.0436 | -3.0436
48.3 | 0 | 0 | -3.0436 | -3.0436
48.4 | 0 | 0 | -3.0436 | -3.0436

## Trajectory (2)
N5800
| payload mass | 1 | kg | Thrust | 5774.1
| Inert mass | -4.0436 | kg | Prop mass | 9021
| Elevation angle | 85 | deg | Burn time | 3.49
| pitch angle of attack | 0 | deg | BO | 5401
| Yaw angle of attack | 0 | deg
| Density | 1.225 | kg/m3 |  | Measured | Pred
| Gravity | 9.807 | m/s2 | V (mph) | 679 | 682
| Cd | 0.8 |  | a (g's) | 21 | 22.331
| Radius | 0.1016 | m | Max Alt (ft) | 6673 (baro) | #VALUE!
| Area (m2) | 0.032429 | m2 | June 11 2 pm Orangeburg SC
5401
| Max Alt |  | 1153.2919 | m | 3783.9507 | ft
| Max Acceleration |  | 42.6901 | g's
[11 empty] | 532.7504 | 679.8049
t | F (n) (1200) | prop mass (g) | Inert Mass (g) | Total mass (kg) | az (m/s2) | vz (m/s) | z (m) | ax (m/s2) | vx (m/s) | x (m) | V magnitude (m/s) | density (kg/m3) | Temperature | dt | density 1 | 1.225 | kg/m3 | (Day of Launch air density)
0 | 0 | 9021 | 5401 | 14.422 | -9.807 | 0 | 0 | 0 | 0 | 0 | 0 | 1.225 | 288 | 0.1 | h1 | 0 | m |  |  | linear temperature profile
0.1 | 5774.1 | 8762.5186 | 5401 | 14.1635 | 407.6741 | 0 | 0 | #VALUE! | 0 | 0 | 0 | 1.225 | 288 |  | R air | 287 | J/kg-K
0.2 | 5774.1 | 8504.0372 | 5401 | 13.905 | 414.7776 | 20.3837 | 1.0192 | #VALUE! | #VALUE! | #VALUE! | 20.3837 | 1.225 | #VALUE! |  | T1 | 288 | K | (Day of Launch air temp)
0.3 | 5774.1 | 8245.5559 | 5401 | 13.6466 | 418.6617 | 61.8615 | 7.2053 | #VALUE! | #VALUE! | #VALUE! | 61.8615 | 1.225 | #VALUE! |  | dT/dH | -6.5 | K/km | -0.0065 | K/m
0.4 | 5774.1 | 7987.0745 | 5401 | 13.3881 | 418.5164 | 103.7276 | 17.5781 | #VALUE! | #VALUE! | #VALUE! | 103.7276 | 1.225 | #VALUE! |  | g0 | 9.807 | m/s2
0.5 | 5774.1 | 7728.5931 | 5401 | 13.1296 | 414.1279 | 145.5793 | 32.136 | #VALUE! | #VALUE! | #VALUE! | 145.5793 | 1.225 | #VALUE! | [6 empty] | iso-thermal layer
0.6 | 5774.1 | 7470.1117 | 5401 | 12.8711 | 405.4411 | 186.9921 | 50.8352 | #VALUE! | #VALUE! | #VALUE! | 186.9921 | 1.225 | #VALUE!
0.7 | 5774.1 | 7211.6304 | 5401 | 12.6126 | 392.5758 | 227.5362 | 73.5888 | #VALUE! | #VALUE! | #VALUE! | 227.5362 | 1.225 | #VALUE!
0.8 | 5774.1 | 6953.149 | 5401 | 12.3541 | 375.8286 | 266.7938 | 100.2682 | #VALUE! | #VALUE! | #VALUE! | 266.7938 | 1.225 | #VALUE!
0.9 | 5774.1 | 6694.6676 | 5401 | 12.0957 | 355.6593 | 304.3766 | 130.7059 | #VALUE! | #VALUE! | #VALUE! | 304.3766 | 1.225 | #VALUE!
1 | 5774.1 | 6436.1862 | 5401 | 11.8372 | 332.6632 | 339.9425 | 164.7001 | #VALUE! | #VALUE! | #VALUE! | 339.9425 | 1.225 | #VALUE!
1.1 | 5774.1 | 6177.7049 | 5401 | 11.5787 | 307.5314 | 373.2089 | 202.021 | #VALUE! | #VALUE! | #VALUE! | 373.2089 | 1.225 | #VALUE!
1.2 | 5774.1 | 5919.2235 | 5401 | 11.3202 | 281.0041 | 403.962 | 242.4172 | #VALUE! | #VALUE! | #VALUE! | 403.962 | 1.225 | #VALUE!
1.3 | 5774.1 | 5660.7421 | 5401 | 11.0617 | 253.8229 | 432.0624 | 285.6235 | #VALUE! | #VALUE! | #VALUE! | 432.0624 | 1.225 | #VALUE!
1.4 | 5774.1 | 5402.2607 | 5401 | 10.8033 | 226.6867 | 457.4447 | 331.3679 | #VALUE! | #VALUE! | #VALUE! | 457.4447 | 1.225 | #VALUE!
1.5 | 5774.1 | 5143.7794 | 5401 | 10.5448 | 200.2161 | 480.1134 | 379.3793 | #VALUE! | #VALUE! | #VALUE! | 480.1134 | 1.225 | #VALUE!
1.6 | 5774.1 | 4885.298 | 5401 | 10.2863 | 174.9286 | 500.135 | 429.3928 | #VALUE! | #VALUE! | #VALUE! | 500.135 | 1.225 | #VALUE!
1.7 | 5774.1 | 4626.8166 | 5401 | 10.0278 | 151.2256 | 517.6278 | 481.1556 | #VALUE! | #VALUE! | #VALUE! | 517.6278 | 1.225 | #VALUE!
1.8 | 5774.1 | 4368.3352 | 5401 | 9.7693 | -3919.0025 | 532.7504 | 534.4306 | #VALUE! | #VALUE! | #VALUE! | 532.7504 | 1.225 | #VALUE!
1.9 | 5774.1 | 4109.8539 | 5401 | 9.5109 | 291.8615 | 140.8502 | 548.5156 | #VALUE! | #VALUE! | #VALUE! | 140.8502 | 1.225 | #VALUE!
2 | 5774.1 | 3851.3725 | 5401 | 9.2524 | 164.6398 | 170.0363 | 565.5192 | #VALUE! | #VALUE! | #VALUE! | 170.0363 | 1.225 | #VALUE!
2.1 | 5774.1 | 3592.8911 | 5401 | 8.9939 | 89.2987 | 186.5003 | 584.1693 | #VALUE! | #VALUE! | #VALUE! | 186.5003 | 1.225 | #VALUE!
2.2 | 5774.1 | 3334.4097 | 5401 | 8.7354 | 54.1002 | 195.4302 | 603.7123 | #VALUE! | #VALUE! | #VALUE! | 195.4302 | 1.225 | #VALUE!
2.3 | 5774.1 | 3075.9284 | 5401 | 8.4769 | 40.1894 | 200.8402 | 623.7963 | #VALUE! | #VALUE! | #VALUE! | 200.8402 | 1.225 | #VALUE!
2.4 | 5774.1 | 2817.447 | 5401 | 8.2184 | 35.7037 | 204.8591 | 644.2822 | #VALUE! | #VALUE! | #VALUE! | 204.8591 | 1.225 | #VALUE!
2.5 | 5774.1 | 2558.9656 | 5401 | 7.96 | 35.0706 | 208.4295 | 665.1252 | #VALUE! | #VALUE! | #VALUE! | 208.4295 | 1.225 | #VALUE!
2.6 | 5774.1 | 2300.4842 | 5401 | 7.7015 | 35.9903 | 211.9365 | 686.3188 | #VALUE! | #VALUE! | #VALUE! | 211.9365 | 1.225 | #VALUE!
2.7 | 5774.1 | 2042.0029 | 5401 | 7.443 | 37.5802 | 215.5356 | 707.8724 | #VALUE! | #VALUE! | #VALUE! | 215.5356 | 1.225 | #VALUE!
2.8 | 5774.1 | 1783.5215 | 5401 | 7.1845 | 39.5243 | 219.2936 | 729.8017 | #VALUE! | #VALUE! | #VALUE! | 219.2936 | 1.225 | #VALUE!
2.9 | 5774.1 | 1525.0401 | 5401 | 6.926 | 41.7241 | 223.246 | 752.1263 | #VALUE! | #VALUE! | #VALUE! | 223.246 | 1.225 | #VALUE!
3 | 5774.1 | 1266.5587 | 5401 | 6.6676 | 44.1639 | 227.4185 | 774.8682 | #VALUE! | #VALUE! | #VALUE! | 227.4185 | 1.225 | #VALUE!
3.1 | 5774.1 | 1008.0774 | 5401 | 6.4091 | 46.8606 | 231.8348 | 798.0517 | #VALUE! | #VALUE! | #VALUE! | 231.8348 | 1.225 | #VALUE!
3.2 | 5774.1 | 749.596 | 5401 | 6.1506 | 49.8471 | 236.5209 | 821.7038 | #VALUE! | #VALUE! | #VALUE! | 236.5209 | 1.225 | #VALUE!
3.3 | 5774.1 | 491.1146 | 5401 | 5.8921 | 53.1669 | 241.5056 | 845.8543 | #VALUE! | #VALUE! | #VALUE! | 241.5056 | 1.225 | #VALUE!
3.4 | 5774.1 | 232.6332 | 5401 | 5.6336 | 56.8738 | 246.8223 | 870.5366 | #VALUE! | #VALUE! | #VALUE! | 246.8223 | 1.225 | #VALUE!
3.5 | 5774.1 | 0 | 5401 | 5.401 | 55.8932 | 252.5097 | 895.7875 | #VALUE! | #VALUE! | #VALUE! | 252.5097 | 1.225 | #VALUE!
3.6 | 0 | 0 | 5401 | 5.401 | -1058.5369 | 258.099 | 921.5974 | #VALUE! | #VALUE! | #VALUE! | 258.099 | 1.225 | #VALUE!
3.7 | 0 | 0 | 5401 | 5.401 | -368.3165 | 152.2453 | 936.822 | #VALUE! | #VALUE! | #VALUE! | 152.2453 | 1.225 | #VALUE!
3.8 | 0 | 0 | 5401 | 5.401 | -211.6644 | 115.4137 | 948.3633 | #VALUE! | #VALUE! | #VALUE! | 115.4137 | 1.225 | #VALUE!
3.9 | 0 | 0 | 5401 | 5.401 | -141.1466 | 94.2472 | 957.788 | #VALUE! | #VALUE! | #VALUE! | 94.2472 | 1.225 | #VALUE!
4 | 0 | 0 | 5401 | 5.401 | -102.0355 | 80.1326 | 965.8013 | #VALUE! | #VALUE! | #VALUE! | 80.1326 | 1.225 | #VALUE!
4.1 | 0 | 0 | 5401 | 5.401 | -77.7048 | 69.929 | 972.7942 | #VALUE! | #VALUE! | #VALUE! | 69.929 | 1.225 | #VALUE!
4.2 | 0 | 0 | 5401 | 5.401 | -61.3952 | 62.1585 | 979.0101 | #VALUE! | #VALUE! | #VALUE! | 62.1585 | 1.225 | #VALUE!
4.3 | 0 | 0 | 5401 | 5.401 | -49.8659 | 56.019 | 984.612 | #VALUE! | #VALUE! | #VALUE! | 56.019 | 1.225 | #VALUE!
4.4 | 0 | 0 | 5401 | 5.401 | -41.3833 | 51.0324 | 989.7152 | #VALUE! | #VALUE! | #VALUE! | 51.0324 | 1.225 | #VALUE!
4.5 | 0 | 0 | 5401 | 5.401 | -34.9437 | 46.8941 | 994.4046 | #VALUE! | #VALUE! | #VALUE! | 46.8941 | 1.225 | #VALUE!
4.6 | 0 | 0 | 5401 | 5.401 | -29.93 | 43.3997 | 998.7446 | #VALUE! | #VALUE! | #VALUE! | 43.3997 | 1.225 | #VALUE!
4.7 | 0 | 0 | 5401 | 5.401 | -25.9442 | 40.4067 | 1002.7852 | #VALUE! | #VALUE! | #VALUE! | 40.4067 | 1.225 | #VALUE!
4.8 | 0 | 0 | 5401 | 5.401 | -22.7195 | 37.8123 | 1006.5665 | #VALUE! | #VALUE! | #VALUE! | 37.8123 | 1.225 | #VALUE!
4.9 | 0 | 0 | 5401 | 5.401 | -20.0713 | 35.5403 | 1010.1205 | #VALUE! | #VALUE! | #VALUE! | 35.5403 | 1.225 | #VALUE!
5 | 0 | 0 | 5401 | 5.401 | -17.8683 | 33.5332 | 1013.4738 | #VALUE! | #VALUE! | #VALUE! | 33.5332 | 1.225 | #VALUE!
5.1 | 0 | 0 | 5401 | 5.401 | -16.0148 | 31.7464 | 1016.6485 | #VALUE! | #VALUE! | #VALUE! | 31.7464 | 1.225 | #VALUE!
5.2 | 0 | 0 | 5401 | 5.401 | -14.4398 | 30.1449 | 1019.6629 | #VALUE! | #VALUE! | #VALUE! | 30.1449 | 1.225 | #VALUE!
5.3 | 0 | 0 | 5401 | 5.401 | -13.0895 | 28.7009 | 1022.533 | #VALUE! | #VALUE! | #VALUE! | 28.7009 | 1.225 | #VALUE!
5.4 | 0 | 0 | 5401 | 5.401 | -11.9228 | 27.392 | 1025.2722 | #VALUE! | #VALUE! | #VALUE! | 27.392 | 1.225 | #VALUE!
5.5 | 0 | 0 | 5401 | 5.401 | -10.9075 | 26.1997 | 1027.8922 | #VALUE! | #VALUE! | #VALUE! | 26.1997 | 1.225 | #VALUE!
5.6 | 0 | 0 | 5401 | 5.401 | -10.0182 | 25.1089 | 1030.4031 | #VALUE! | #VALUE! | #VALUE! | 25.1089 | 1.225 | #VALUE!
5.7 | 0 | 0 | 5401 | 5.401 | -9.2347 | 24.1071 | 1032.8138 | #VALUE! | #VALUE! | #VALUE! | 24.1071 | 1.225 | #VALUE!
5.8 | 0 | 0 | 5401 | 5.401 | -8.5408 | 23.1836 | 1035.1322 | #VALUE! | #VALUE! | #VALUE! | 23.1836 | 1.225 | #VALUE!
5.9 | 0 | 0 | 5401 | 5.401 | -7.9231 | 22.3296 | 1037.3651 | #VALUE! | #VALUE! | #VALUE! | 22.3296 | 1.225 | #VALUE!
6 | 0 | 0 | 5401 | 5.401 | -7.3708 | 21.5372 | 1039.5188 | #VALUE! | #VALUE! | #VALUE! | 21.5372 | 1.225 | #VALUE!
6.1 | 0 | 0 | 5401 | 5.401 | -6.8749 | 20.8002 | 1041.5989 | #VALUE! | #VALUE! | #VALUE! | 20.8002 | 1.225 | #VALUE!
6.2 | 0 | 0 | 5401 | 5.401 | -6.428 | 20.1127 | 1043.6101 | #VALUE! | #VALUE! | #VALUE! | 20.1127 | 1.225 | #VALUE!
6.3 | 0 | 0 | 5401 | 5.401 | -6.0237 | 19.4699 | 1045.5571 | #VALUE! | #VALUE! | #VALUE! | 19.4699 | 1.225 | #VALUE!
6.4 | 0 | 0 | 5401 | 5.401 | -5.6567 | 18.8675 | 1047.4439 | #VALUE! | #VALUE! | #VALUE! | 18.8675 | 1.225 | #VALUE!
6.5 | 0 | 0 | 5401 | 5.401 | -5.3226 | 18.3018 | 1049.274 | #VALUE! | #VALUE! | #VALUE! | 18.3018 | 1.225 | #VALUE!
6.6 | 0 | 0 | 5401 | 5.401 | -5.0175 | 17.7696 | 1051.051 | #VALUE! | #VALUE! | #VALUE! | 17.7696 | 1.225 | #VALUE!
6.7 | 0 | 0 | 5401 | 5.401 | -4.7382 | 17.2678 | 1052.7778 | #VALUE! | #VALUE! | #VALUE! | 17.2678 | 1.225 | #VALUE!
6.8 | 0 | 0 | 5401 | 5.401 | -4.4817 | 16.794 | 1054.4572 | #VALUE! | #VALUE! | #VALUE! | 16.794 | 1.225 | #VALUE!
6.9 | 0 | 0 | 5401 | 5.401 | -4.2457 | 16.3459 | 1056.0918 | #VALUE! | #VALUE! | #VALUE! | 16.3459 | 1.225 | #VALUE!
7 | 0 | 0 | 5401 | 5.401 | -4.028 | 15.9213 | 1057.6839 | #VALUE! | #VALUE! | #VALUE! | 15.9213 | 1.225 | #VALUE!
7.1 | 0 | 0 | 5401 | 5.401 | -3.8268 | 15.5185 | 1059.2358 | #VALUE! | #VALUE! | #VALUE! | 15.5185 | 1.225 | #VALUE!
7.2 | 0 | 0 | 5401 | 5.401 | -3.6404 | 15.1358 | 1060.7493 | #VALUE! | #VALUE! | #VALUE! | 15.1358 | 1.225 | #VALUE!
7.3 | 0 | 0 | 5401 | 5.401 | -3.4674 | 14.7718 | 1062.2265 | #VALUE! | #VALUE! | #VALUE! | 14.7718 | 1.225 | #VALUE!
7.4 | 0 | 0 | 5401 | 5.401 | -3.3065 | 14.425 | 1063.669 | #VALUE! | #VALUE! | #VALUE! | 14.425 | 1.225 | #VALUE!
7.5 | 0 | 0 | 5401 | 5.401 | -3.1566 | 14.0944 | 1065.0785 | #VALUE! | #VALUE! | #VALUE! | 14.0944 | 1.225 | #VALUE!
7.6 | 0 | 0 | 5401 | 5.401 | -3.0168 | 13.7787 | 1066.4563 | #VALUE! | #VALUE! | #VALUE! | 13.7787 | 1.225 | #VALUE!
7.7 | 0 | 0 | 5401 | 5.401 | -2.8862 | 13.477 | 1067.804 | #VALUE! | #VALUE! | #VALUE! | 13.477 | 1.225 | #VALUE!
7.8 | 0 | 0 | 5401 | 5.401 | -2.7639 | 13.1884 | 1069.1229 | #VALUE! | #VALUE! | #VALUE! | 13.1884 | 1.225 | #VALUE!
7.9 | 0 | 0 | 5401 | 5.401 | -2.6492 | 12.912 | 1070.4141 | #VALUE! | #VALUE! | #VALUE! | 12.912 | 1.225 | #VALUE!
8 | 0 | 0 | 5401 | 5.401 | -2.5417 | 12.6471 | 1071.6788 | #VALUE! | #VALUE! | #VALUE! | 12.6471 | 1.225 | #VALUE!
8.1 | 0 | 0 | 5401 | 5.401 | -2.4405 | 12.3929 | 1072.9181 | #VALUE! | #VALUE! | #VALUE! | 12.3929 | 1.225 | #VALUE!
8.2 | 0 | 0 | 5401 | 5.401 | -2.3453 | 12.1489 | 1074.133 | #VALUE! | #VALUE! | #VALUE! | 12.1489 | 1.225 | #VALUE!
8.3 | 0 | 0 | 5401 | 5.401 | -2.2557 | 11.9144 | 1075.3244 | #VALUE! | #VALUE! | #VALUE! | 11.9144 | 1.225 | #VALUE!
8.4 | 0 | 0 | 5401 | 5.401 | -2.1711 | 11.6888 | 1076.4933 | #VALUE! | #VALUE! | #VALUE! | 11.6888 | 1.225 | #VALUE!
8.5 | 0 | 0 | 5401 | 5.401 | -2.0912 | 11.4717 | 1077.6405 | #VALUE! | #VALUE! | #VALUE! | 11.4717 | 1.225 | #VALUE!
8.6 | 0 | 0 | 5401 | 5.401 | -2.0156 | 11.2626 | 1078.7667 | #VALUE! | #VALUE! | #VALUE! | 11.2626 | 1.225 | #VALUE!
8.7 | 0 | 0 | 5401 | 5.401 | -1.9441 | 11.061 | 1079.8728 | #VALUE! | #VALUE! | #VALUE! | 11.061 | 1.225 | #VALUE!
8.8 | 0 | 0 | 5401 | 5.401 | -1.8764 | 10.8666 | 1080.9595 | #VALUE! | #VALUE! | #VALUE! | 10.8666 | 1.225 | #VALUE!
8.9 | 0 | 0 | 5401 | 5.401 | -1.8121 | 10.679 | 1082.0274 | #VALUE! | #VALUE! | #VALUE! | 10.679 | 1.225 | #VALUE!
9 | 0 | 0 | 5401 | 5.401 | -1.7512 | 10.4977 | 1083.0771 | #VALUE! | #VALUE! | #VALUE! | 10.4977 | 1.225 | #VALUE!
9.1 | 0 | 0 | 5401 | 5.401 | -1.6932 | 10.3226 | 1084.1094 | #VALUE! | #VALUE! | #VALUE! | 10.3226 | 1.225 | #VALUE!
9.2 | 0 | 0 | 5401 | 5.401 | -1.6381 | 10.1533 | 1085.1247 | #VALUE! | #VALUE! | #VALUE! | 10.1533 | 1.225 | #VALUE!
9.3 | 0 | 0 | 5401 | 5.401 | -1.5857 | 9.9895 | 1086.1237 | #VALUE! | #VALUE! | #VALUE! | 9.9895 | 1.225 | #VALUE!
9.4 | 0 | 0 | 5401 | 5.401 | -1.5358 | 9.8309 | 1087.1068 | #VALUE! | #VALUE! | #VALUE! | 9.8309 | 1.225 | #VALUE!
9.5 | 0 | 0 | 5401 | 5.401 | -1.4881 | 9.6773 | 1088.0745 | #VALUE! | #VALUE! | #VALUE! | 9.6773 | 1.225 | #VALUE!
9.6 | 0 | 0 | 5401 | 5.401 | -1.4427 | 9.5285 | 1089.0274 | #VALUE! | #VALUE! | #VALUE! | 9.5285 | 1.225 | #VALUE!
9.7 | 0 | 0 | 5401 | 5.401 | -1.3994 | 9.3843 | 1089.9658 | #VALUE! | #VALUE! | #VALUE! | 9.3843 | 1.225 | #VALUE!
9.8 | 0 | 0 | 5401 | 5.401 | -1.3579 | 9.2443 | 1090.8902 | #VALUE! | #VALUE! | #VALUE! | 9.2443 | 1.225 | #VALUE!
9.9 | 0 | 0 | 5401 | 5.401 | -1.3183 | 9.1085 | 1091.8011 | #VALUE! | #VALUE! | #VALUE! | 9.1085 | 1.225 | #VALUE!
10 | 0 | 0 | 5401 | 5.401 | -1.2805 | 8.9767 | 1092.6987 | #VALUE! | #VALUE! | #VALUE! | 8.9767 | 1.225 | #VALUE!
10.1 | 0 | 0 | 5401 | 5.401 | -1.2442 | 8.8486 | 1093.5836 | #VALUE! | #VALUE! | #VALUE! | 8.8486 | 1.225 | #VALUE!
10.2 | 0 | 0 | 5401 | 5.401 | -1.2094 | 8.7242 | 1094.456 | #VALUE! | #VALUE! | #VALUE! | 8.7242 | 1.225 | #VALUE!
10.3 | 0 | 0 | 5401 | 5.401 | -1.1761 | 8.6033 | 1095.3164 | #VALUE! | #VALUE! | #VALUE! | 8.6033 | 1.225 | #VALUE!
10.4 | 0 | 0 | 5401 | 5.401 | -1.1442 | 8.4857 | 1096.1649 | #VALUE! | #VALUE! | #VALUE! | 8.4857 | 1.225 | #VALUE!
10.5 | 0 | 0 | 5401 | 5.401 | -1.1136 | 8.3712 | 1097.002 | #VALUE! | #VALUE! | #VALUE! | 8.3712 | 1.225 | #VALUE!
10.6 | 0 | 0 | 5401 | 5.401 | -1.0841 | 8.2599 | 1097.828 | #VALUE! | #VALUE! | #VALUE! | 8.2599 | 1.225 | #VALUE!
10.7 | 0 | 0 | 5401 | 5.401 | -1.0559 | 8.1515 | 1098.6432 | #VALUE! | #VALUE! | #VALUE! | 8.1515 | 1.225 | #VALUE!
10.8 | 0 | 0 | 5401 | 5.401 | -1.0287 | 8.0459 | 1099.4478 | #VALUE! | #VALUE! | #VALUE! | 8.0459 | 1.225 | #VALUE!
10.9 | 0 | 0 | 5401 | 5.401 | -1.0025 | 7.943 | 1100.2421 | #VALUE! | #VALUE! | #VALUE! | 7.943 | 1.225 | #VALUE!
11 | 0 | 0 | 5401 | 5.401 | -0.9774 | 7.8428 | 1101.0264 | #VALUE! | #VALUE! | #VALUE! | 7.8428 | 1.225 | #VALUE!
11.1 | 0 | 0 | 5401 | 5.401 | -0.95319 | 7.745 | 1101.8009 | #VALUE! | #VALUE! | #VALUE! | 7.745 | 1.225 | #VALUE!
11.2 | 0 | 0 | 5401 | 5.401 | -0.92987 | 7.6497 | 1102.5658 | #VALUE! | #VALUE! | #VALUE! | 7.6497 | 1.225 | #VALUE!
11.3 | 0 | 0 | 5401 | 5.401 | -0.9074 | 7.5567 | 1103.3215 | #VALUE! | #VALUE! | #VALUE! | 7.5567 | 1.225 | #VALUE!
11.4 | 0 | 0 | 5401 | 5.401 | -0.88574 | 7.466 | 1104.0681 | #VALUE! | #VALUE! | #VALUE! | 7.466 | 1.225 | #VALUE!
11.5 | 0 | 0 | 5401 | 5.401 | -0.86485 | 7.3774 | 1104.8058 | #VALUE! | #VALUE! | #VALUE! | 7.3774 | 1.225 | #VALUE!
11.6 | 0 | 0 | 5401 | 5.401 | -0.84469 | 7.2909 | 1105.5349 | #VALUE! | #VALUE! | #VALUE! | 7.2909 | 1.225 | #VALUE!
11.7 | 0 | 0 | 5401 | 5.401 | -0.82523 | 7.2065 | 1106.2556 | #VALUE! | #VALUE! | #VALUE! | 7.2065 | 1.225 | #VALUE!
11.8 | 0 | 0 | 5401 | 5.401 | -0.80644 | 7.1239 | 1106.968 | #VALUE! | #VALUE! | #VALUE! | 7.1239 | 1.225 | #VALUE!
11.9 | 0 | 0 | 5401 | 5.401 | -0.78829 | 7.0433 | 1107.6723 | #VALUE! | #VALUE! | #VALUE! | 7.0433 | 1.225 | #VALUE!
12 | 0 | 0 | 5401 | 5.401 | -0.77074 | 6.9645 | 1108.3687 | #VALUE! | #VALUE! | #VALUE! | 6.9645 | 1.225 | #VALUE!
12.1 | 0 | 0 | 5401 | 5.401 | -0.75378 | 6.8874 | 1109.0575 | #VALUE! | #VALUE! | #VALUE! | 6.8874 | 1.225 | #VALUE!
12.2 | 0 | 0 | 5401 | 5.401 | -0.73737 | 6.812 | 1109.7387 | #VALUE! | #VALUE! | #VALUE! | 6.812 | 1.225 | #VALUE!
12.3 | 0 | 0 | 5401 | 5.401 | -0.72149 | 6.7383 | 1110.4125 | #VALUE! | #VALUE! | #VALUE! | 6.7383 | 1.225 | #VALUE!
12.4 | 0 | 0 | 5401 | 5.401 | -0.70612 | 6.6661 | 1111.0791 | #VALUE! | #VALUE! | #VALUE! | 6.6661 | 1.225 | #VALUE!
12.5 | 0 | 0 | 5401 | 5.401 | -0.69124 | 6.5955 | 1111.7387 | #VALUE! | #VALUE! | #VALUE! | 6.5955 | 1.225 | #VALUE!
12.6 | 0 | 0 | 5401 | 5.401 | -0.67683 | 6.5264 | 1112.3913 | #VALUE! | #VALUE! | #VALUE! | 6.5264 | 1.225 | #VALUE!
12.7 | 0 | 0 | 5401 | 5.401 | -0.66286 | 6.4587 | 1113.0372 | #VALUE! | #VALUE! | #VALUE! | 6.4587 | 1.225 | #VALUE!
12.8 | 0 | 0 | 5401 | 5.401 | -0.64933 | 6.3924 | 1113.6764 | #VALUE! | #VALUE! | #VALUE! | 6.3924 | 1.225 | #VALUE!
12.9 | 0 | 0 | 5401 | 5.401 | -0.6362 | 6.3275 | 1114.3092 | #VALUE! | #VALUE! | #VALUE! | 6.3275 | 1.225 | #VALUE!
13 | 0 | 0 | 5401 | 5.401 | -0.62347 | 6.2639 | 1114.9356 | #VALUE! | #VALUE! | #VALUE! | 6.2639 | 1.225 | #VALUE!
13.1 | 0 | 0 | 5401 | 5.401 | -0.61112 | 6.2015 | 1115.5557 | #VALUE! | #VALUE! | #VALUE! | 6.2015 | 1.225 | #VALUE!
13.2 | 0 | 0 | 5401 | 5.401 | -0.59914 | 6.1404 | 1116.1697 | #VALUE! | #VALUE! | #VALUE! | 6.1404 | 1.225 | #VALUE!
13.3 | 0 | 0 | 5401 | 5.401 | -0.5875 | 6.0805 | 1116.7778 | #VALUE! | #VALUE! | #VALUE! | 6.0805 | 1.225 | #VALUE!
13.4 | 0 | 0 | 5401 | 5.401 | -0.57621 | 6.0217 | 1117.38 | #VALUE! | #VALUE! | #VALUE! | 6.0217 | 1.225 | #VALUE!
13.5 | 0 | 0 | 5401 | 5.401 | -0.56523 | 5.9641 | 1117.9764 | #VALUE! | #VALUE! | #VALUE! | 5.9641 | 1.225 | #VALUE!
13.6 | 0 | 0 | 5401 | 5.401 | -0.55457 | 5.9076 | 1118.5671 | #VALUE! | #VALUE! | #VALUE! | 5.9076 | 1.225 | #VALUE!
13.7 | 0 | 0 | 5401 | 5.401 | -0.5442 | 5.8521 | 1119.1524 | #VALUE! | #VALUE! | #VALUE! | 5.8521 | 1.225 | #VALUE!
13.8 | 0 | 0 | 5401 | 5.401 | -0.53413 | 5.7977 | 1119.7321 | #VALUE! | #VALUE! | #VALUE! | 5.7977 | 1.225 | #VALUE!
13.9 | 0 | 0 | 5401 | 5.401 | -0.52433 | 5.7443 | 1120.3066 | #VALUE! | #VALUE! | #VALUE! | 5.7443 | 1.225 | #VALUE!
14 | 0 | 0 | 5401 | 5.401 | -0.51481 | 5.6919 | 1120.8757 | #VALUE! | #VALUE! | #VALUE! | 5.6919 | 1.225 | #VALUE!
14.1 | 0 | 0 | 5401 | 5.401 | -0.50554 | 5.6404 | 1121.4398 | #VALUE! | #VALUE! | #VALUE! | 5.6404 | 1.225 | #VALUE!
14.2 | 0 | 0 | 5401 | 5.401 | -0.49651 | 5.5898 | 1121.9988 | #VALUE! | #VALUE! | #VALUE! | 5.5898 | 1.225 | #VALUE!
14.3 | 0 | 0 | 5401 | 5.401 | -0.48773 | 5.5402 | 1122.5528 | #VALUE! | #VALUE! | #VALUE! | 5.5402 | 1.225 | #VALUE!
14.4 | 0 | 0 | 5401 | 5.401 | -0.47918 | 5.4914 | 1123.1019 | #VALUE! | #VALUE! | #VALUE! | 5.4914 | 1.225 | #VALUE!
14.5 | 0 | 0 | 5401 | 5.401 | -0.47086 | 5.4435 | 1123.6463 | #VALUE! | #VALUE! | #VALUE! | 5.4435 | 1.225 | #VALUE!
14.6 | 0 | 0 | 5401 | 5.401 | -0.46275 | 5.3964 | 1124.1859 | #VALUE! | #VALUE! | #VALUE! | 5.3964 | 1.225 | #VALUE!
14.7 | 0 | 0 | 5401 | 5.401 | -0.45484 | 5.3501 | 1124.7209 | #VALUE! | #VALUE! | #VALUE! | 5.3501 | 1.225 | #VALUE!
14.8 | 0 | 0 | 5401 | 5.401 | -0.44714 | 5.3046 | 1125.2514 | #VALUE! | #VALUE! | #VALUE! | 5.3046 | 1.225 | #VALUE!
14.9 | 0 | 0 | 5401 | 5.401 | -0.43964 | 5.2599 | 1125.7774 | #VALUE! | #VALUE! | #VALUE! | 5.2599 | 1.225 | #VALUE!
15 | 0 | 0 | 5401 | 5.401 | -0.43232 | 5.216 | 1126.299 | #VALUE! | #VALUE! | #VALUE! | 5.216 | 1.225 | #VALUE!
15.1 | 0 | 0 | 5401 | 5.401 | -0.42518 | 5.1727 | 1126.8163 | #VALUE! | #VALUE! | #VALUE! | 5.1727 | 1.225 | #VALUE!
15.2 | 0 | 0 | 5401 | 5.401 | -0.41822 | 5.1302 | 1127.3293 | #VALUE! | #VALUE! | #VALUE! | 5.1302 | 1.225 | #VALUE!
15.3 | 0 | 0 | 5401 | 5.401 | -0.41143 | 5.0884 | 1127.8381 | #VALUE! | #VALUE! | #VALUE! | 5.0884 | 1.225 | #VALUE!
15.4 | 0 | 0 | 5401 | 5.401 | -0.4048 | 5.0473 | 1128.3428 | #VALUE! | #VALUE! | #VALUE! | 5.0473 | 1.225 | #VALUE!
15.5 | 0 | 0 | 5401 | 5.401 | -0.39834 | 5.0068 | 1128.8435 | #VALUE! | #VALUE! | #VALUE! | 5.0068 | 1.225 | #VALUE!
15.6 | 0 | 0 | 5401 | 5.401 | -0.39202 | 4.9669 | 1129.3402 | #VALUE! | #VALUE! | #VALUE! | 4.9669 | 1.225 | #VALUE!
15.7 | 0 | 0 | 5401 | 5.401 | -0.38586 | 4.9277 | 1129.833 | #VALUE! | #VALUE! | #VALUE! | 4.9277 | 1.225 | #VALUE!
15.8 | 0 | 0 | 5401 | 5.401 | -0.37984 | 4.8892 | 1130.3219 | #VALUE! | #VALUE! | #VALUE! | 4.8892 | 1.225 | #VALUE!
15.9 | 0 | 0 | 5401 | 5.401 | -0.37396 | 4.8512 | 1130.807 | #VALUE! | #VALUE! | #VALUE! | 4.8512 | 1.225 | #VALUE!
16 | 0 | 0 | 5401 | 5.401 | -0.36822 | 4.8138 | 1131.2884 | #VALUE! | #VALUE! | #VALUE! | 4.8138 | 1.225 | #VALUE!
16.1 | 0 | 0 | 5401 | 5.401 | -0.36261 | 4.777 | 1131.7661 | #VALUE! | #VALUE! | #VALUE! | 4.777 | 1.225 | #VALUE!
16.2 | 0 | 0 | 5401 | 5.401 | -0.35712 | 4.7407 | 1132.2402 | #VALUE! | #VALUE! | #VALUE! | 4.7407 | 1.225 | #VALUE!
16.3 | 0 | 0 | 5401 | 5.401 | -0.35176 | 4.705 | 1132.7107 | #VALUE! | #VALUE! | #VALUE! | 4.705 | 1.225 | #VALUE!
16.4 | 0 | 0 | -3.0436 | -0.0030436 | -0.34652 | 4.6698 | 1133.1776 | #VALUE! | #VALUE! | #VALUE! | 4.6698 | 1.225 | #VALUE!
16.5 | 0 | 0 | -3.0436 | -0.0030436 | -0.3414 | 4.6352 | 1133.6412 | #VALUE! | #VALUE! | #VALUE! | 4.6352 | 1.225 | #VALUE!
16.6 | 0 | 0 | -3.0436 | -0.0030436 | -0.33639 | 4.601 | 1134.1013 | #VALUE! | #VALUE! | #VALUE! | 4.601 | 1.225 | #VALUE!
16.7 | 0 | 0 | -3.0436 | -0.0030436 | -0.33149 | 4.5674 | 1134.558 | #VALUE! | #VALUE! | #VALUE! | 4.5674 | 1.225 | #VALUE!
16.8 | 0 | 0 | -3.0436 | -0.0030436 | -0.32669 | 4.5342 | 1135.0114 | #VALUE! | #VALUE! | #VALUE! | 4.5342 | 1.225 | #VALUE!
16.9 | 0 | 0 | -3.0436 | -0.0030436 | -0.322 | 4.5016 | 1135.4616 | #VALUE! | #VALUE! | #VALUE! | 4.5016 | 1.225 | #VALUE!
17 | 0 | 0 | -3.0436 | -0.0030436 | -0.31741 | 4.4694 | 1135.9085 | #VALUE! | #VALUE! | #VALUE! | 4.4694 | 1.225 | #VALUE!
17.1 | 0 | 0 | -3.0436 | -0.0030436 | -0.31292 | 4.4376 | 1136.3523 | #VALUE! | #VALUE! | #VALUE! | 4.4376 | 1.225 | #VALUE!
17.2 | 0 | 0 | -3.0436 | -0.0030436 | -0.30852 | 4.4063 | 1136.7929 | #VALUE! | #VALUE! | #VALUE! | 4.4063 | 1.225 | #VALUE!
17.3 | 0 | 0 | -3.0436 | -0.0030436 | -0.30422 | 4.3755 | 1137.2304 | #VALUE! | #VALUE! | #VALUE! | 4.3755 | 1.225 | #VALUE!
17.4 | 0 | 0 | -3.0436 | -0.0030436 | -0.3 | 4.345 | 1137.665 | #VALUE! | #VALUE! | #VALUE! | 4.345 | 1.225 | #VALUE!
17.5 | 0 | 0 | -3.0436 | -0.0030436 | -0.29587 | 4.315 | 1138.0965 | #VALUE! | #VALUE! | #VALUE! | 4.315 | 1.225 | #VALUE!
17.6 | 0 | 0 | -3.0436 | -0.0030436 | -0.29183 | 4.2855 | 1138.525 | #VALUE! | #VALUE! | #VALUE! | 4.2855 | 1.225 | #VALUE!
17.7 | 0 | 0 | -3.0436 | -0.0030436 | -0.28787 | 4.2563 | 1138.9506 | #VALUE! | #VALUE! | #VALUE! | 4.2563 | 1.225 | #VALUE!
17.8 | 0 | 0 | -3.0436 | -0.0030436 | -0.28399 | 4.2275 | 1139.3734 | #VALUE! | #VALUE! | #VALUE! | 4.2275 | 1.225 | #VALUE!
17.9 | 0 | 0 | -3.0436 | -0.0030436 | -0.28018 | 4.1991 | 1139.7933 | #VALUE! | #VALUE! | #VALUE! | 4.1991 | 1.225 | #VALUE!
18 | 0 | 0 | -3.0436 | -0.0030436 | -0.27646 | 4.1711 | 1140.2104 | #VALUE! | #VALUE! | #VALUE! | 4.1711 | 1.225 | #VALUE!
18.1 | 0 | 0 | -3.0436 | -0.0030436 | -0.27281 | 4.1434 | 1140.6247 | #VALUE! | #VALUE! | #VALUE! | 4.1434 | 1.225 | #VALUE!
18.2 | 0 | 0 | -3.0436 | -0.0030436 | -0.26922 | 4.1161 | 1141.0364 | #VALUE! | #VALUE! | #VALUE! | 4.1161 | 1.225 | #VALUE!
18.3 | 0 | 0 | -3.0436 | -0.0030436 | -0.26571 | 4.0892 | 1141.4453 | #VALUE! | #VALUE! | #VALUE! | 4.0892 | 1.225 | #VALUE!
18.4 | 0 | 0 | -3.0436 | -0.0030436 | -0.26227 | 4.0627 | 1141.8515 | #VALUE! | #VALUE! | #VALUE! | 4.0627 | 1.225 | #VALUE!
18.5 | 0 | 0 | -3.0436 | -0.0030436 | -0.2589 | 4.0364 | 1142.2552 | #VALUE! | #VALUE! | #VALUE! | 4.0364 | 1.225 | #VALUE!
18.6 | 0 | 0 | -3.0436 | -0.0030436 | -0.25559 | 4.0105 | 1142.6562 | #VALUE! | #VALUE! | #VALUE! | 4.0105 | 1.225 | #VALUE!
18.7 | 0 | 0 | -3.0436 | -0.0030436 | -0.25234 | 3.985 | 1143.0547 | #VALUE! | #VALUE! | #VALUE! | 3.985 | 1.225 | #VALUE!
18.8 | 0 | 0 | -3.0436 | -0.0030436 | -0.24915 | 3.9597 | 1143.4507 | #VALUE! | #VALUE! | #VALUE! | 3.9597 | 1.225 | #VALUE!
18.9 | 0 | 0 | -3.0436 | -0.0030436 | -0.24603 | 3.9348 | 1143.8442 | #VALUE! | #VALUE! | #VALUE! | 3.9348 | 1.225 | #VALUE!
19 | 0 | 0 | -3.0436 | -0.0030436 | -0.24296 | 3.9102 | 1144.2352 | #VALUE! | #VALUE! | #VALUE! | 3.9102 | 1.225 | #VALUE!
19.1 | 0 | 0 | -3.0436 | -0.0030436 | -0.23995 | 3.8859 | 1144.6238 | #VALUE! | #VALUE! | #VALUE! | 3.8859 | 1.225 | #VALUE!
19.2 | 0 | 0 | -3.0436 | -0.0030436 | -0.237 | 3.8619 | 1145.01 | #VALUE! | #VALUE! | #VALUE! | 3.8619 | 1.225 | #VALUE!
19.3 | 0 | 0 | -3.0436 | -0.0030436 | -0.2341 | 3.8382 | 1145.3938 | #VALUE! | #VALUE! | #VALUE! | 3.8382 | 1.225 | #VALUE!
19.4 | 0 | 0 | -3.0436 | -0.0030436 | -0.23125 | 3.8148 | 1145.7753 | #VALUE! | #VALUE! | #VALUE! | 3.8148 | 1.225 | #VALUE!
19.5 | 0 | 0 | -3.0436 | -0.0030436 | -0.22846 | 3.7917 | 1146.1545 | #VALUE! | #VALUE! | #VALUE! | 3.7917 | 1.225 | #VALUE!
19.6 | 0 | 0 | -3.0436 | -0.0030436 | -0.22571 | 3.7689 | 1146.5314 | #VALUE! | #VALUE! | #VALUE! | 3.7689 | 1.225 | #VALUE!
19.7 | 0 | 0 | -3.0436 | -0.0030436 | -0.22302 | 3.7463 | 1146.906 | #VALUE! | #VALUE! | #VALUE! | 3.7463 | 1.225 | #VALUE!
19.8 | 0 | 0 | -3.0436 | -0.0030436 | -0.22037 | 3.724 | 1147.2784 | #VALUE! | #VALUE! | #VALUE! | 3.724 | 1.225 | #VALUE!
19.9 | 0 | 0 | -3.0436 | -0.0030436 | -0.21777 | 3.7019 | 1147.6486 | #VALUE! | #VALUE! | #VALUE! | 3.7019 | 1.225 | #VALUE!
20 | 0 | 0 | -3.0436 | -0.0030436 | -0.21521 | 3.6802 | 1148.0166 |  |  |  | 3.6802 | 1.225
20.1 | 0 | 0 | -3.0436 | -0.0030436 | -0.2127 | 3.6586 | 1148.3825 |  |  |  | 3.6586 | 1.225
20.2 | 0 | 0 | -3.0436 | -0.0030436 | -0.21024 | 3.6374 | 1148.7462 |  |  |  | 3.6374 | 1.225
20.3 | 0 | 0 | -3.0436 | -0.0030436 | -0.20781 | 3.6164 | 1149.1078 |  |  |  | 3.6164 | 1.225
20.4 | 0 | 0 | -3.0436 | -0.0030436 | -0.20543 | 3.5956 | 1149.4674 |  |  |  | 3.5956 | 1.225
20.5 | 0 | 0 | -3.0436 | -0.0030436 | -0.20309 | 3.575 | 1149.8249 |  |  |  | 3.575 | 1.225
20.6 | 0 | 0 | -3.0436 | -0.0030436 | -0.20079 | 3.5547 | 1150.1804 |  |  |  | 3.5547 | 1.225
20.7 | 0 | 0 | -3.0436 | -0.0030436 | -0.19853 | 3.5346 | 1150.5338 |  |  |  | 3.5346 | 1.225
20.8 | 0 | 0 | -3.0436 | -0.0030436 | -0.1963 | 3.5148 | 1150.8853 |  |  |  | 3.5148 | 1.225
20.9 | 0 | 0 | -3.0436 | -0.0030436 | -0.19412 | 3.4952 | 1151.2348 |  |  |  | 3.4952 | 1.225
21 | 0 | 0 | -3.0436 | -0.0030436 | -0.19197 | 3.4757 | 1151.5824 |  |  |  | 3.4757 | 1.225
21.1 | 0 | 0 | -3.0436 | -0.0030436 | -0.18985 | 3.4565 | 1151.9281 |  |  |  | 3.4565 | 1.225
21.2 | 0 | 0 | -3.0436 | -0.0030436 | -0.18777 | 3.4376 | 1152.2718 |  |  |  | 3.4376 | 1.225
21.3 | 0 | 0 | -3.0436 | -0.0030436 | -0.18573 | 3.4188 | 1152.6137 |  |  |  | 3.4188 | 1.225
21.4 | 0 | 0 | -3.0436 | -0.0030436 | -0.18372 | 3.4002 | 1152.9537 |  |  |  | 3.4002 | 1.225
21.5 | 0 | 0 | -3.0436 | -0.0030436 | -0.18174 | 3.3818 | 1153.2919 |  |  |  | 3.3818 | 1.225
21.6 | 0 | 0 | -3.0436 | -0.0030436 | -0.17979 | 3.3637 | 1153.6283 |  |  |  | 3.3637 | 1.225
21.7 | 0 | 0 | -3.0436 | -0.0030436 | -0.17787 | 3.3457 | 1153.9628 |  |  |  | 3.3457 | 1.225
21.8 | 0 | 0 | -3.0436 | -0.0030436 | -0.17598 | 3.3279 | 1154.2956 |  |  |  | 3.3279 | 1.225
21.9 | 0 | 0 | -3.0436 | -0.0030436 | -0.17413 | 3.3103 | 1154.6267 |  |  |  | 3.3103 | 1.225
22 | 0 | 0 | -3.0436 | -0.0030436 | -0.1723 | 3.2929 | 1154.9559 |  |  |  | 3.2929 | 1.225
22.1 | 0 | 0 | -3.0436 | -0.0030436 | -0.1705 | 3.2757 | 1155.2835 |  |  |  | 3.2757 | 1.225
22.2 | 0 | 0 | -3.0436 | -0.0030436 | -0.16873 | 3.2586 | 1155.6094 |  |  |  | 3.2586 | 1.225
22.3 | 0 | 0 | -3.0436 | -0.0030436 | -0.16699 | 3.2417 | 1155.9335 |  |  |  | 3.2417 | 1.225
22.4 | 0 | 0 | -3.0436 | -0.0030436 | -0.16527 | 3.225 | 1156.256 |  |  |  | 3.225 | 1.225
22.5 | 0 | 0 | -3.0436 | -0.0030436 | -0.16358 | 3.2085 | 1156.5769 |  |  |  | 3.2085 | 1.225
22.6 | 0 | 0 | -3.0436 | -0.0030436 | -0.16192 | 3.1922 | 1156.8961 |  |  |  | 3.1922 | 1.225
22.7 | 0 | 0 | -3.0436 | -0.0030436 | -0.16028 | 3.176 | 1157.2137 |  |  |  | 3.176 | 1.225
22.8 | 0 | 0 | -3.0436 | -0.0030436 | -0.15867 | 3.1599 | 1157.5297 |  |  |  | 3.1599 | 1.225
22.9 | 0 | 0 | -3.0436 | -0.0030436 | -0.15708 | 3.1441 | 1157.8441 |  |  |  | 3.1441 | 1.225
23 | 0 | 0 | -3.0436 | -0.0030436 | -0.15551 | 3.1284 | 1158.1569 |  |  |  | 3.1284 | 1.225
23.1 | 0 | 0 | -3.0436 | -0.0030436 | -0.15397 | 3.1128 | 1158.4682 |  |  |  | 3.1128 | 1.225
23.2 | 0 | 0 | -3.0436 | -0.0030436 | -0.15245 | 3.0974 | 1158.778 |  |  |  | 3.0974 | 1.225
23.3 | 0 | 0 | -3.0436 | -0.0030436 | -0.15095 | 3.0822 | 1159.0862 |  |  |  | 3.0822 | 1.225
23.4 | 0 | 0 | -3.0436 | -0.0030436 | -0.14948 | 3.0671 | 1159.3929 |  |  |  | 3.0671 | 1.225
23.5 | 0 | 0 | -3.0436 | -0.0030436 | -0.14803 | 3.0521 | 1159.6981 |  |  |  | 3.0521 | 1.225
23.6 | 0 | 0 | -3.0436 | -0.0030436 | -0.14659 | 3.0373 | 1160.0018 |  |  |  | 3.0373 | 1.225
23.7 | 0 | 0 | -3.0436 | -0.0030436 | -0.14518 | 3.0227 | 1160.3041 |  |  |  | 3.0227 | 1.225
23.8 | 0 | 0 | -3.0436 | -0.0030436 | -0.14379 | 3.0081 | 1160.6049 |  |  |  | 3.0081 | 1.225
23.9 | 0 | 0 | -3.0436 | -0.0030436 | -0.14242 | 2.9938 | 1160.9043 |  |  |  | 2.9938 | 1.225
24 | 0 | 0 | -3.0436 | -0.0030436 | -0.14107 | 2.9795 | 1161.2022 |  |  |  | 2.9795 | 1.225
24.1 | 0 | 0 | -3.0436 | -0.0030436 | -0.13973 | 2.9654 | 1161.4988 |  |  |  | 2.9654 | 1.225
24.2 | 0 | 0 | -3.0436 | -0.0030436 | -0.13842 | 2.9514 | 1161.7939 |  |  |  | 2.9514 | 1.225
24.3 | 0 | 0 | -3.0436 | -0.0030436 | -0.13713 | 2.9376 | 1162.0877 |  |  |  | 2.9376 | 1.225
24.4 | 0 | 0 | -3.0436 | -0.0030436 | -0.13585 | 2.9239 | 1162.3801 |  |  |  | 2.9239 | 1.225
24.5 | 0 | 0 | -3.0436 | -0.0030436 | -0.13459 | 2.9103 | 1162.6711 |  |  |  | 2.9103 | 1.225
24.6 | 0 | 0 | -3.0436 | -0.0030436 | -0.13335 | 2.8968 | 1162.9608 |  |  |  | 2.8968 | 1.225
24.7 | 0 | 0 | -3.0436 | -0.0030436 | -0.13212 | 2.8835 | 1163.2491 |  |  |  | 2.8835 | 1.225
24.8 | 0 | 0 | -3.0436 | -0.0030436 | -0.13091 | 2.8703 | 1163.5362 |  |  |  | 2.8703 | 1.225
24.9 | 0 | 0 | -3.0436 | -0.0030436 | -0.12972 | 2.8572 | 1163.8219 |  |  |  | 2.8572 | 1.225
25 | 0 | 0 | -3.0436 | -0.0030436 | -0.12855 | 2.8442 | 1164.1063 |  |  |  | 2.8442 | 1.225
25.1 | 0 | 0 | -3.0436 | -0.0030436 | -0.12739 | 2.8314 | 1164.3894 |  |  |  | 2.8314 | 1.225
25.2 | 0 | 0 | -3.0436 | -0.0030436 | -0.12624 | 2.8186 | 1164.6713 |  |  |  | 2.8186 | 1.225
25.3 | 0 | 0 | -3.0436 | -0.0030436 | -0.12512 | 2.806 | 1164.9519 |  |  |  | 2.806 | 1.225
25.4 | 0 | 0 | -3.0436 | -0.0030436 | -0.124 | 2.7935 | 1165.2313 |  |  |  | 2.7935 | 1.225
25.5 | 0 | 0 | -3.0436 | -0.0030436 | -0.1229 | 2.7811 | 1165.5094 |  |  |  | 2.7811 | 1.225
25.6 | 0 | 0 | -3.0436 | -0.0030436 | -0.12182 | 2.7688 | 1165.7863 |  |  |  | 2.7688 | 1.225
25.7 | 0 | 0 | -3.0436 | -0.0030436 | -0.12075 | 2.7566 | 1166.0619 |  |  |  | 2.7566 | 1.225
25.8 | 0 | 0 | -3.0436 | -0.0030436 | -0.1197 | 2.7446 | 1166.3364 |  |  |  | 2.7446 | 1.225
25.9 | 0 | 0 | -3.0436 | -0.0030436 | -0.11865 | 2.7326 | 1166.6096 |  |  |  | 2.7326 | 1.225
26 | 0 | 0 | -3.0436 | -0.0030436 | -0.11763 | 2.7207 | 1166.8817 |  |  |  | 2.7207 | 1.225
26.1 | 0 | 0 | -3.0436 | -0.0030436 | -0.11661 | 2.709 | 1167.1526 |  |  |  | 2.709 | 1.225
26.2 | 0 | 0 | -3.0436 | -0.0030436 | -0.11561 | 2.6973 | 1167.4223 |  |  |  | 2.6973 | 1.225
26.3 | 0 | 0 | -3.0436 | -0.0030436 | -0.11462 | 2.6857 | 1167.6909 |  |  |  | 2.6857 | 1.225
26.4 | 0 | 0 | -3.0436 | -0.0030436 | -0.11364 | 2.6743 | 1167.9583 |  |  |  | 2.6743 | 1.225
26.5 | 0 | 0 | -3.0436 | -0.0030436 | -0.11268 | 2.6629 | 1168.2246 |  |  |  | 2.6629 | 1.225
26.6 | 0 | 0 | -3.0436 | -0.0030436 | -0.11173 | 2.6516 | 1168.4898 |  |  |  | 2.6516 | 1.225
26.7 | 0 | 0 | -3.0436 | -0.0030436 | -0.11079 | 2.6405 | 1168.7538 |  |  |  | 2.6405 | 1.225
26.8 | 0 | 0 | -3.0436 | -0.0030436 | -0.10986 | 2.6294 | 1169.0168 |  |  |  | 2.6294 | 1.225
26.9 | 0 | 0 | -3.0436 | -0.0030436 | -0.10894 | 2.6184 | 1169.2786 |  |  |  | 2.6184 | 1.225
27 | 0 | 0 | -3.0436 | -0.0030436 | -0.10804 | 2.6075 | 1169.5394 |  |  |  | 2.6075 | 1.225
27.1 | 0 | 0 | -3.0436 | -0.0030436 | -0.10715 | 2.5967 | 1169.799 |  |  |  | 2.5967 | 1.225
27.2 | 0 | 0 | -3.0436 | -0.0030436 | -0.10626 | 2.586 | 1170.0576 |  |  |  | 2.586 | 1.225
27.3 | 0 | 0 | -3.0436 | -0.0030436 | -0.10539 | 2.5754 | 1170.3152 |  |  |  | 2.5754 | 1.225
27.4 | 0 | 0 | -3.0436 | -0.0030436 | -0.10453 | 2.5648 | 1170.5716 |  |  |  | 2.5648 | 1.225
27.5 | 0 | 0 | -3.0436 | -0.0030436 | -0.10368 | 2.5544 | 1170.8271 |  |  |  | 2.5544 | 1.225
27.6 | 0 | 0 | -3.0436 | -0.0030436 | -0.10284 | 2.544 | 1171.0815 |  |  |  | 2.544 | 1.225
27.7 | 0 | 0 | -3.0436 | -0.0030436 | -0.10201 | 2.5337 | 1171.3349 |  |  |  | 2.5337 | 1.225
27.8 | 0 | 0 | -3.0436 | -0.0030436 | -0.10119 | 2.5235 | 1171.5872 |  |  |  | 2.5235 | 1.225
27.9 | 0 | 0 | -3.0436 | -0.0030436 | -0.10038 | 2.5134 | 1171.8385 |  |  |  | 2.5134 | 1.225
28 | 0 | 0 | -3.0436 | -0.0030436 | -0.099582 | 2.5034 | 1172.0889 |  |  |  | 2.5034 | 1.225
28.1 | 0 | 0 | -3.0436 | -0.0030436 | -0.098791 | 2.4934 | 1172.3382 |  |  |  | 2.4934 | 1.225
28.2 | 0 | 0 | -3.0436 | -0.0030436 | -0.09801 | 2.4835 | 1172.5866 |  |  |  | 2.4835 | 1.225
28.3 | 0 | 0 | -3.0436 | -0.0030436 | -0.097238 | 2.4737 | 1172.8339 |  |  |  | 2.4737 | 1.225
28.4 | 0 | 0 | -3.0436 | -0.0030436 | -0.096475 | 2.464 | 1173.0803 |  |  |  | 2.464 | 1.225
28.5 | 0 | 0 | -3.0436 | -0.0030436 | -0.095721 | 2.4543 | 1173.3258 |  |  |  | 2.4543 | 1.225
28.6 | 0 | 0 | -3.0436 | -0.0030436 | -0.094976 | 2.4448 | 1173.5703 |  |  |  | 2.4448 | 1.225
28.7 | 0 | 0 | -3.0436 | -0.0030436 | -0.094239 | 2.4353 | 1173.8138 |  |  |  | 2.4353 | 1.225
28.8 | 0 | 0 | -3.0436 | -0.0030436 | -0.093511 | 2.4259 | 1174.0564 |  |  |  | 2.4259 | 1.225
28.9 | 0 | 0 | -3.0436 | -0.0030436 | -0.092792 | 2.4165 | 1174.298 |  |  |  | 2.4165 | 1.225
29 | 0 | 0 | -3.0436 | -0.0030436 | -0.09208 | 2.4072 | 1174.5387 |  |  |  | 2.4072 | 1.225
29.1 | 0 | 0 | -3.0436 | -0.0030436 | -0.091377 | 2.398 | 1174.7785 |  |  |  | 2.398 | 1.225
29.2 | 0 | 0 | -3.0436 | -0.0030436 | -0.090682 | 2.3889 | 1175.0174 |  |  |  | 2.3889 | 1.225
29.3 | 0 | 0 | -3.0436 | -0.0030436 | -0.089995 | 2.3798 | 1175.2554 |  |  |  | 2.3798 | 1.225
29.4 | 0 | 0 | -3.0436 | -0.0030436 | -0.089316 | 2.3708 | 1175.4925 |  |  |  | 2.3708 | 1.225
29.5 | 0 | 0 | -3.0436 | -0.0030436 | -0.088644 | 2.3619 | 1175.7287 |  |  |  | 2.3619 | 1.225
29.6 | 0 | 0 | -3.0436 | -0.0030436 | -0.08798 | 2.353 | 1175.964 |  |  |  | 2.353 | 1.225
29.7 | 0 | 0 | -3.0436 | -0.0030436 | -0.087323 | 2.3442 | 1176.1984 |  |  |  | 2.3442 | 1.225
29.8 | 0 | 0 | -3.0436 | -0.0030436 | -0.086674 | 2.3355 | 1176.432 |  |  |  | 2.3355 | 1.225
29.9 | 0 | 0 | -3.0436 | -0.0030436 | -0.086032 | 2.3268 | 1176.6646 |  |  |  | 2.3268 | 1.225
30 | 0 | 0 | -3.0436 | -3.0436
30.1 | 0 | 0 | -3.0436 | -3.0436
30.2 | 0 | 0 | -3.0436 | -3.0436
30.3 | 0 | 0 | -3.0436 | -3.0436
30.4 | 0 | 0 | -3.0436 | -3.0436
30.5 | 0 | 0 | -3.0436 | -3.0436
30.6 | 0 | 0 | -3.0436 | -3.0436
30.7 | 0 | 0 | -3.0436 | -3.0436
30.8 | 0 | 0 | -3.0436 | -3.0436
30.9 | 0 | 0 | -3.0436 | -3.0436
31 | 0 | 0 | -3.0436 | -3.0436
31.1 | 0 | 0 | -3.0436 | -3.0436
31.2 | 0 | 0 | -3.0436 | -3.0436
31.3 | 0 | 0 | -3.0436 | -3.0436
31.4 | 0 | 0 | -3.0436 | -3.0436
31.5 | 0 | 0 | -3.0436 | -3.0436
31.6 | 0 | 0 | -3.0436 | -3.0436
31.7 | 0 | 0 | -3.0436 | -3.0436
31.8 | 0 | 0 | -3.0436 | -3.0436
31.9 | 0 | 0 | -3.0436 | -3.0436
32 | 0 | 0 | -3.0436 | -3.0436
32.1 | 0 | 0 | -3.0436 | -3.0436
32.2 | 0 | 0 | -3.0436 | -3.0436
32.3 | 0 | 0 | -3.0436 | -3.0436
32.4 | 0 | 0 | -3.0436 | -3.0436
32.5 | 0 | 0 | -3.0436 | -3.0436
32.6 | 0 | 0 | -3.0436 | -3.0436
32.7 | 0 | 0 | -3.0436 | -3.0436
32.8 | 0 | 0 | -3.0436 | -3.0436
32.9 | 0 | 0 | -3.0436 | -3.0436
33 | 0 | 0 | -3.0436 | -3.0436
33.1 | 0 | 0 | -3.0436 | -3.0436
33.2 | 0 | 0 | -3.0436 | -3.0436
33.3 | 0 | 0 | -3.0436 | -3.0436
33.4 | 0 | 0 | -3.0436 | -3.0436
33.5 | 0 | 0 | -3.0436 | -3.0436
33.6 | 0 | 0 | -3.0436 | -3.0436
33.7 | 0 | 0 | -3.0436 | -3.0436
33.8 | 0 | 0 | -3.0436 | -3.0436
33.9 | 0 | 0 | -3.0436 | -3.0436
34 | 0 | 0 | -3.0436 | -3.0436
34.1 | 0 | 0 | -3.0436 | -3.0436
34.2 | 0 | 0 | -3.0436 | -3.0436
34.3 | 0 | 0 | -3.0436 | -3.0436
34.4 | 0 | 0 | -3.0436 | -3.0436
34.5 | 0 | 0 | -3.0436 | -3.0436
34.6 | 0 | 0 | -3.0436 | -3.0436
34.7 | 0 | 0 | -3.0436 | -3.0436
34.8 | 0 | 0 | -3.0436 | -3.0436
34.9 | 0 | 0 | -3.0436 | -3.0436
35 | 0 | 0 | -3.0436 | -3.0436
35.1 | 0 | 0 | -3.0436 | -3.0436
35.2 | 0 | 0 | -3.0436 | -3.0436
35.3 | 0 | 0 | -3.0436 | -3.0436
35.4 | 0 | 0 | -3.0436 | -3.0436
35.5 | 0 | 0 | -3.0436 | -3.0436
35.6 | 0 | 0 | -3.0436 | -3.0436
35.7 | 0 | 0 | -3.0436 | -3.0436
35.8 | 0 | 0 | -3.0436 | -3.0436
35.9 | 0 | 0 | -3.0436 | -3.0436
36 | 0 | 0 | -3.0436 | -3.0436
36.1 | 0 | 0 | -3.0436 | -3.0436
36.2 | 0 | 0 | -3.0436 | -3.0436
36.3 | 0 | 0 | -3.0436 | -3.0436
36.4 | 0 | 0 | -3.0436 | -3.0436
36.5 | 0 | 0 | -3.0436 | -3.0436
36.6 | 0 | 0 | -3.0436 | -3.0436
36.7 | 0 | 0 | -3.0436 | -3.0436
36.8 | 0 | 0 | -3.0436 | -3.0436
36.9 | 0 | 0 | -3.0436 | -3.0436
37 | 0 | 0 | -3.0436 | -3.0436
37.1 | 0 | 0 | -3.0436 | -3.0436
37.2 | 0 | 0 | -3.0436 | -3.0436
37.3 | 0 | 0 | -3.0436 | -3.0436
37.4 | 0 | 0 | -3.0436 | -3.0436
37.5 | 0 | 0 | -3.0436 | -3.0436
37.6 | 0 | 0 | -3.0436 | -3.0436
37.7 | 0 | 0 | -3.0436 | -3.0436
37.8 | 0 | 0 | -3.0436 | -3.0436
37.9 | 0 | 0 | -3.0436 | -3.0436
38 | 0 | 0 | -3.0436 | -3.0436
38.1 | 0 | 0 | -3.0436 | -3.0436
38.2 | 0 | 0 | -3.0436 | -3.0436
38.3 | 0 | 0 | -3.0436 | -3.0436
38.4 | 0 | 0 | -3.0436 | -3.0436
38.5 | 0 | 0 | -3.0436 | -3.0436
38.6 | 0 | 0 | -3.0436 | -3.0436
38.7 | 0 | 0 | -3.0436 | -3.0436
38.8 | 0 | 0 | -3.0436 | -3.0436
38.9 | 0 | 0 | -3.0436 | -3.0436
39 | 0 | 0 | -3.0436 | -3.0436
39.1 | 0 | 0 | -3.0436 | -3.0436
39.2 | 0 | 0 | -3.0436 | -3.0436
39.3 | 0 | 0 | -3.0436 | -3.0436
39.4 | 0 | 0 | -3.0436 | -3.0436
39.5 | 0 | 0 | -3.0436 | -3.0436
39.6 | 0 | 0 | -3.0436 | -3.0436
39.7 | 0 | 0 | -3.0436 | -3.0436
39.8 | 0 | 0 | -3.0436 | -3.0436
39.9 | 0 | 0 | -3.0436 | -3.0436
40 | 0 | 0 | -3.0436 | -3.0436
40.1 | 0 | 0 | -3.0436 | -3.0436
40.2 | 0 | 0 | -3.0436 | -3.0436
40.3 | 0 | 0 | -3.0436 | -3.0436
40.4 | 0 | 0 | -3.0436 | -3.0436
40.5 | 0 | 0 | -3.0436 | -3.0436
40.6 | 0 | 0 | -3.0436 | -3.0436
40.7 | 0 | 0 | -3.0436 | -3.0436
40.8 | 0 | 0 | -3.0436 | -3.0436
40.9 | 0 | 0 | -3.0436 | -3.0436
41 | 0 | 0 | -3.0436 | -3.0436
41.1 | 0 | 0 | -3.0436 | -3.0436
41.2 | 0 | 0 | -3.0436 | -3.0436
41.3 | 0 | 0 | -3.0436 | -3.0436
41.4 | 0 | 0 | -3.0436 | -3.0436
41.5 | 0 | 0 | -3.0436 | -3.0436
41.6 | 0 | 0 | -3.0436 | -3.0436
41.7 | 0 | 0 | -3.0436 | -3.0436
41.8 | 0 | 0 | -3.0436 | -3.0436
41.9 | 0 | 0 | -3.0436 | -3.0436
42 | 0 | 0 | -3.0436 | -3.0436
42.1 | 0 | 0 | -3.0436 | -3.0436
42.2 | 0 | 0 | -3.0436 | -3.0436
42.3 | 0 | 0 | -3.0436 | -3.0436
42.4 | 0 | 0 | -3.0436 | -3.0436
42.5 | 0 | 0 | -3.0436 | -3.0436
42.6 | 0 | 0 | -3.0436 | -3.0436
42.7 | 0 | 0 | -3.0436 | -3.0436
42.8 | 0 | 0 | -3.0436 | -3.0436
42.9 | 0 | 0 | -3.0436 | -3.0436
43 | 0 | 0 | -3.0436 | -3.0436
43.1 | 0 | 0 | -3.0436 | -3.0436
43.2 | 0 | 0 | -3.0436 | -3.0436
43.3 | 0 | 0 | -3.0436 | -3.0436
43.4 | 0 | 0 | -3.0436 | -3.0436
43.5 | 0 | 0 | -3.0436 | -3.0436
43.6 | 0 | 0 | -3.0436 | -3.0436
43.7 | 0 | 0 | -3.0436 | -3.0436
43.8 | 0 | 0 | -3.0436 | -3.0436
43.9 | 0 | 0 | -3.0436 | -3.0436
44 | 0 | 0 | -3.0436 | -3.0436
44.1 | 0 | 0 | -3.0436 | -3.0436
44.2 | 0 | 0 | -3.0436 | -3.0436
44.3 | 0 | 0 | -3.0436 | -3.0436
44.4 | 0 | 0 | -3.0436 | -3.0436
44.5 | 0 | 0 | -3.0436 | -3.0436
44.6 | 0 | 0 | -3.0436 | -3.0436
44.7 | 0 | 0 | -3.0436 | -3.0436
44.8 | 0 | 0 | -3.0436 | -3.0436
44.9 | 0 | 0 | -3.0436 | -3.0436
45 | 0 | 0 | -3.0436 | -3.0436
45.1 | 0 | 0 | -3.0436 | -3.0436
45.2 | 0 | 0 | -3.0436 | -3.0436
45.3 | 0 | 0 | -3.0436 | -3.0436
45.4 | 0 | 0 | -3.0436 | -3.0436
45.5 | 0 | 0 | -3.0436 | -3.0436
45.6 | 0 | 0 | -3.0436 | -3.0436
45.7 | 0 | 0 | -3.0436 | -3.0436
45.8 | 0 | 0 | -3.0436 | -3.0436
45.9 | 0 | 0 | -3.0436 | -3.0436
46 | 0 | 0 | -3.0436 | -3.0436
46.1 | 0 | 0 | -3.0436 | -3.0436
46.2 | 0 | 0 | -3.0436 | -3.0436
46.3 | 0 | 0 | -3.0436 | -3.0436
46.4 | 0 | 0 | -3.0436 | -3.0436
46.5 | 0 | 0 | -3.0436 | -3.0436
46.6 | 0 | 0 | -3.0436 | -3.0436
46.7 | 0 | 0 | -3.0436 | -3.0436
46.8 | 0 | 0 | -3.0436 | -3.0436
46.9 | 0 | 0 | -3.0436 | -3.0436
47 | 0 | 0 | -3.0436 | -3.0436
47.1 | 0 | 0 | -3.0436 | -3.0436
47.2 | 0 | 0 | -3.0436 | -3.0436
47.3 | 0 | 0 | -3.0436 | -3.0436
47.4 | 0 | 0 | -3.0436 | -3.0436
47.5 | 0 | 0 | -3.0436 | -3.0436
47.6 | 0 | 0 | -3.0436 | -3.0436
47.7 | 0 | 0 | -3.0436 | -3.0436
47.8 | 0 | 0 | -3.0436 | -3.0436
47.9 | 0 | 0 | -3.0436 | -3.0436
48 | 0 | 0 | -3.0436 | -3.0436
48.1 | 0 | 0 | -3.0436 | -3.0436
48.2 | 0 | 0 | -3.0436 | -3.0436
48.3 | 0 | 0 | -3.0436 | -3.0436
48.4 | 0 | 0 | -3.0436 | -3.0436

## Vert launch to altitude Dalhke
| payload mass | 1 | kg
| Inert mass | 3.996 | kg
| Elevation angle | 85 | deg | 1.4835 | rad
| pitch angle of attack | 0 | deg
| Yaw angle of attack | 0 | deg
| Density | 1.225 | kg/m3 |  | Measured | Pred
| Gravity | 9.807 | m/s2 | V (mph) | 679 | 682
| Cd | 0.6 |  | a (g's) | 21 | 22.331
| Radius | 0.0508 | m | Max Alt (ft) | 6673 (baro) | 6164.3931
| Area (m2) | 0.0081073 | m2 | June 11 2 pm Orangeburg SC
| Max Alt |  | 1878.8153 | m | 6164.3931 | ft
| Max Acceleration |  | 22.6059 | g's
t | F (n) (1200) | prop mass (g) | Inert Mass | Total mass | ax (m/s2) | vx (m/s) | x (m) | az (m/s2) | vz (m/s) | z (m) | V magnitude (m/s) | density (kg/m3) | Temperature | dt | density 1 | 1.225 | kg/m3 | (Day of Launch air density)
0 | 0 | 981.4 | 4.996 | 5.9774 | 0 | 0 | 0 | -9.807 | 0 | 0 | 0 | 1.225 | 288 | 0.1 | h1 | 0 | m |  |  | linear temperature profile
0.1 | 1279.47 | 924.091 | 4.996 | 5.9201 | 18.8365 | 0 | 0 | 205.4948 | 0 | 0 | 0 | 1.225 | 288 |  | R air | 287 | J/kg-K
0.2 | 1311.39 | 860.883 | 4.996 | 5.8569 | 19.51 | 0.94182 | 0.047091 | 213.1937 | 10.2747 | 0.51374 | 10.3178 | 1.2249 | 287.9967 |  | T1 | 288 | K | (Day of Launch air temp)
0.3 | 1319.85 | 796.689 | 4.996 | 5.7927 | 19.8132 | 2.8928 | 0.33637 | 216.6588 | 31.5941 | 1.5412 | 31.7263 | 1.2248 | 287.99 |  | dT/dH | -6.5 | K/km | -0.0065 | K/m
0.4 | 1331.39 | 732.008 | 4.996 | 5.728 | 20.1285 | 4.8741 | 0.82379 | 220.2631 | 53.26 | 4.7006 | 53.4826 | 1.2244 | 287.9694 |  | g0 | 9.807 | m/s2
0.5 | 1325.23 | 667.196 | 4.996 | 5.6632 | 20.1334 | 6.887 | 1.5125 | 220.3184 | 75.2863 | 10.0266 | 75.6007 | 1.2238 | 287.9348 | [6 empty] | iso-thermal layer
0.6 | 1324.27 | 602.581 | 4.996 | 5.5986 | 20.1734 | 8.9003 | 2.4025 | 220.7762 | 97.3181 | 17.5553 | 97.7243 | 1.2229 | 287.8859
0.7 | 1323.31 | 537.966 | 4.996 | 5.5339 | 20.1685 | 10.9177 | 3.4943 | 220.7197 | 119.3958 | 27.2871 | 119.8939 | 1.2218 | 287.8226
0.8 | 1304.08 | 473.866 | 4.996 | 5.4698 | 19.8246 | 12.9345 | 4.7877 | 216.7892 | 141.4677 | 39.2266 | 142.0578 | 1.2204 | 287.745
0.9 | 1280.62 | 410.809 | 4.996 | 5.4068 | 19.3608 | 14.917 | 6.2794 | 211.4877 | 163.1466 | 53.3734 | 163.8272 | 1.2187 | 287.6531
1 | 1249.86 | 349.074 | 4.996 | 5.345 | 18.7273 | 16.8531 | 7.9647 | 204.2469 | 184.2954 | 69.6881 | 185.0644 | 1.2168 | 287.547
1.1 | 1217.94 | 288.868 | 4.996 | 5.2848 | 18.0268 | 18.7258 | 9.8373 | 196.2405 | 204.7201 | 88.1176 | 205.5747 | 1.2147 | 287.4272
1.2 | 1199.29 | 229.896 | 4.996 | 5.2259 | 17.5058 | 20.5285 | 11.8902 | 190.2851 | 224.3442 | 108.5896 | 225.2814 | 1.2123 | 287.2942
1.3 | 1158.77 | 172.367 | 4.996 | 5.1683 | 16.5775 | 22.2791 | 14.1181 | 179.6748 | 243.3727 | 131.024 | 244.3903 | 1.2097 | 287.1483
1.4 | 1112.56 | 116.955 | 4.996 | 5.1129 | 15.5189 | 23.9368 | 16.5118 | 167.5751 | 261.3401 | 155.3613 | 262.4341 | 1.2068 | 286.9902
1.5 | 1099.87 | 62.9789 | 4.996 | 5.059 | 15.0148 | 25.4887 | 19.0606 | 161.813 | 278.0977 | 181.4953 | 279.2633 | 1.2038 | 286.8203
1.6 | 726.07 | 17.7286 | 4.996 | 5.0137 | 8.1889 | 26.9902 | 21.7596 | 83.7924 | 294.279 | 209.3051 | 295.5141 | 1.2006 | 286.6395
1.7 | 0 | 0 | 4.996 | 4.996 | -4.6922 | 27.8091 | 24.5406 | -63.4393 | 302.6582 | 238.733 | 303.9331 | 1.1971 | 286.4482
1.8 | 0 | 0 | 4.996 | 4.996 | -4.4848 | 27.3398 | 27.2745 | -61.0679 | 296.3143 | 268.9988 | 297.5729 | 1.1937 | 286.2515
1.9 | 0 | 0 | 4.996 | 4.996 | -4.2898 | 26.8914 | 29.9637 | -58.8397 | 290.2075 | 298.6302 | 291.4507 | 1.1902 | 286.0589
2 | 0 | 0 | 4.996 | 4.996 | -4.1064 | 26.4624 | 32.6099 | -56.7431 | 284.3235 | 327.651 | 285.5523 | 1.1869 | 285.8703
2.1 | 0 | 0 | 4.996 | 4.996 | -3.9336 | 26.0517 | 35.2151 | -54.768 | 278.6492 | 356.0833 | 279.8644 | 1.1836 | 285.6855
2.2 | 0 | 0 | 4.996 | 4.996 | -3.7706 | 25.6584 | 37.7809 | -52.9049 | 273.1724 | 383.9483 | 274.3748 | 1.1804 | 285.5043
2.3 | 0 | 0 | 4.996 | 4.996 | -3.6167 | 25.2813 | 40.3091 | -51.1456 | 267.8819 | 411.2655 | 269.0722 | 1.1773 | 285.3268
2.4 | 0 | 0 | 4.996 | 4.996 | -3.4711 | 24.9197 | 42.801 | -49.4823 | 262.7673 | 438.0537 | 263.9463 | 1.1743 | 285.1527
2.5 | 0 | 0 | 4.996 | 4.996 | -3.3334 | 24.5726 | 45.2583 | -47.9082 | 257.8191 | 464.3304 | 258.9875 | 1.1713 | 284.9819
2.6 | 0 | 0 | 4.996 | 4.996 | -3.203 | 24.2392 | 47.6822 | -46.417 | 253.0283 | 490.1123 | 254.1867 | 1.1683 | 284.8143
2.7 | 0 | 0 | 4.996 | 4.996 | -3.0792 | 23.9189 | 50.0741 | -45.0028 | 248.3866 | 515.4152 | 249.5356 | 1.1655 | 284.6498
2.8 | 0 | 0 | 4.996 | 4.996 | -2.9618 | 23.611 | 52.4352 | -43.6605 | 243.8863 | 540.2538 | 245.0266 | 1.1627 | 284.4884
2.9 | 0 | 0 | 4.996 | 4.996 | -2.8502 | 23.3148 | 54.7667 | -42.3852 | 239.5203 | 564.6424 | 240.6523 | 1.1599 | 284.3298
3 | 0 | 0 | 4.996 | 4.996 | -2.7441 | 23.0298 | 57.0697 | -41.1724 | 235.2817 | 588.5945 | 236.4062 | 1.1572 | 284.1741
3.1 | 0 | 0 | 4.996 | 4.996 | -2.6431 | 22.7554 | 59.3452 | -40.0183 | 231.1645 | 612.1226 | 232.2818 | 1.1546 | 284.0212
3.2 | 0 | 0 | 4.996 | 4.996 | -2.547 | 22.4911 | 61.5943 | -38.9189 | 227.1627 | 635.2391 | 228.2734 | 1.152 | 283.8709
3.3 | 0 | 0 | 4.996 | 4.996 | -2.4553 | 22.2364 | 63.8179 | -37.8709 | 223.2708 | 657.9554 | 224.3753 | 1.1494 | 283.7233
3.4 | 0 | 0 | 4.996 | 4.996 | -2.3678 | 21.9908 | 66.017 | -36.8712 | 219.4837 | 680.2824 | 220.5826 | 1.1469 | 283.5782
3.5 | 0 | 0 | 4.996 | 4.996 | -2.2843 | 21.7541 | 68.1924 | -35.9167 | 215.7966 | 702.2308 | 216.8903 | 1.1445 | 283.4355
3.6 | 0 | 0 | 4.996 | 4.996 | -2.2045 | 21.5256 | 70.345 | -35.0049 | 212.2049 | 723.8105 | 213.2939 | 1.142 | 283.2952
3.7 | 0 | 0 | 4.996 | 4.996 | -2.1283 | 21.3052 | 72.4755 | -34.1331 | 208.7044 | 745.031 | 209.789 | 1.1397 | 283.1573
3.8 | 0 | 0 | 4.996 | 4.996 | -2.0553 | 21.0923 | 74.5847 | -33.2991 | 205.2911 | 765.9014 | 206.3718 | 1.1374 | 283.0216
3.9 | 0 | 0 | 4.996 | 4.996 | -1.9854 | 20.8868 | 76.6734 | -32.5007 | 201.9612 | 786.4305 | 203.0384 | 1.1351 | 282.8882
4 | 0 | 0 | 4.996 | 4.996 | -1.9185 | 20.6883 | 78.7422 | -31.7359 | 198.7111 | 806.6266 | 199.7852 | 1.1328 | 282.7569
4.1 | 0 | 0 | 4.996 | 4.996 | -1.8544 | 20.4964 | 80.7919 | -31.0029 | 195.5375 | 826.4977 | 196.6088 | 1.1306 | 282.6278
4.2 | 0 | 0 | 4.996 | 4.996 | -1.7929 | 20.311 | 82.823 | -30.2999 | 192.4372 | 846.0515 | 193.5061 | 1.1285 | 282.5007
4.3 | 0 | 0 | 4.996 | 4.996 | -1.7339 | 20.1317 | 84.8362 | -29.6254 | 189.4072 | 865.2952 | 190.4741 | 1.1263 | 282.3756
4.4 | 0 | 0 | 4.996 | 4.996 | -1.6772 | 19.9583 | 86.832 | -28.9777 | 186.4447 | 884.2359 | 187.5099 | 1.1243 | 282.2525
4.5 | 0 | 0 | 4.996 | 4.996 | -1.6228 | 19.7906 | 88.811 | -28.3555 | 183.5469 | 902.8804 | 184.6108 | 1.1222 | 282.1313
4.6 | 0 | 0 | 4.996 | 4.996 | -1.5705 | 19.6283 | 90.7739 | -27.7576 | 180.7114 | 921.2351 | 181.7742 | 1.1202 | 282.012
4.7 | 0 | 0 | 4.996 | 4.996 | -1.5202 | 19.4713 | 92.721 | -27.1826 | 177.9356 | 939.3062 | 178.9978 | 1.1182 | 281.8945
4.8 | 0 | 0 | 4.996 | 4.996 | -1.4718 | 19.3192 | 94.6529 | -26.6294 | 175.2174 | 957.0998 | 176.2792 | 1.1163 | 281.7789
4.9 | 0 | 0 | 4.996 | 4.996 | -1.4252 | 19.1721 | 96.5701 | -26.0969 | 172.5544 | 974.6215 | 173.6163 | 1.1143 | 281.665
5 | 0 | 0 | 4.996 | 4.996 | -1.3803 | 19.0295 | 98.4731 | -25.5841 | 169.9448 | 991.877 | 171.0069 | 1.1124 | 281.5528
5.1 | 0 | 0 | 4.996 | 4.996 | -1.3371 | 18.8915 | 100.3622 | -25.0901 | 167.3863 | 1008.8715 | 168.449 | 1.1106 | 281.4423
5.2 | 0 | 0 | 4.996 | 4.996 | -1.2954 | 18.7578 | 102.238 | -24.614 | 164.8773 | 1025.6101 | 165.9409 | 1.1088 | 281.3335
5.3 | 0 | 0 | 4.996 | 4.996 | -1.2553 | 18.6283 | 104.1008 | -24.1549 | 162.4159 | 1042.0978 | 163.4807 | 1.107 | 281.2264
5.4 | 0 | 0 | 4.996 | 4.996 | -1.2165 | 18.5027 | 105.9511 | -23.7121 | 160.0004 | 1058.3394 | 161.0667 | 1.1052 | 281.1208
5.5 | 0 | 0 | 4.996 | 4.996 | -1.1791 | 18.3811 | 107.7892 | -23.2847 | 157.6292 | 1074.3395 | 158.6973 | 1.1035 | 281.0168
5.6 | 0 | 0 | 4.996 | 4.996 | -1.1431 | 18.2632 | 109.6155 | -22.8722 | 155.3008 | 1090.1024 | 156.3709 | 1.1017 | 280.9143
5.7 | 0 | 0 | 4.996 | 4.996 | -1.1082 | 18.1489 | 111.4304 | -22.4738 | 153.0135 | 1105.6325 | 154.0861 | 1.1001 | 280.8134
5.8 | 0 | 0 | 4.996 | 4.996 | -1.0745 | 18.038 | 113.2342 | -22.0889 | 150.7662 | 1120.9338 | 151.8414 | 1.0984 | 280.7139
5.9 | 0 | 0 | 4.996 | 4.996 | -1.042 | 17.9306 | 115.0273 | -21.7169 | 148.5573 | 1136.0104 | 149.6355 | 1.0968 | 280.6159
6 | 0 | 0 | 4.996 | 4.996 | -1.0105 | 17.8264 | 116.8099 | -21.3573 | 146.3856 | 1150.8662 | 147.467 | 1.0952 | 280.5194
6.1 | 0 | 0 | 4.996 | 4.996 | -0.98009 | 17.7253 | 118.5825 | -21.0095 | 144.2499 | 1165.5047 | 145.3348 | 1.0936 | 280.4242
6.2 | 0 | 0 | 4.996 | 4.996 | -0.95066 | 17.6273 | 120.3452 | -20.673 | 142.1489 | 1179.9297 | 143.2377 | 1.092 | 280.3305
6.3 | 0 | 0 | 4.996 | 4.996 | -0.92217 | 17.5323 | 122.0984 | -20.3475 | 140.0816 | 1194.1446 | 141.1745 | 1.0905 | 280.2381
6.4 | 0 | 0 | 4.996 | 4.996 | -0.8946 | 17.44 | 123.8424 | -20.0323 | 138.0469 | 1208.1528 | 139.1441 | 1.089 | 280.147
6.5 | 0 | 0 | 4.996 | 4.996 | -0.8679 | 17.3506 | 125.5775 | -19.7271 | 136.0436 | 1221.9574 | 137.1456 | 1.0875 | 280.0573
6.6 | 0 | 0 | 4.996 | 4.996 | -0.84204 | 17.2638 | 127.3039 | -19.4316 | 134.0709 | 1235.5618 | 135.1778 | 1.086 | 279.9688
6.7 | 0 | 0 | 4.996 | 4.996 | -0.81699 | 17.1796 | 129.0218 | -19.1452 | 132.1278 | 1248.9689 | 133.2399 | 1.0846 | 279.8817
6.8 | 0 | 0 | 4.996 | 4.996 | -0.79271 | 17.0979 | 130.7316 | -18.8677 | 130.2132 | 1262.1817 | 131.331 | 1.0832 | 279.7958
6.9 | 0 | 0 | 4.996 | 4.996 | -0.76917 | 17.0186 | 132.4335 | -18.5987 | 128.3265 | 1275.203 | 129.4501 | 1.0818 | 279.7112
7 | 0 | 0 | 4.996 | 4.996 | -0.74635 | 16.9417 | 134.1276 | -18.3379 | 126.4666 | 1288.0356 | 127.5963 | 1.0804 | 279.6278
7.1 | 0 | 0 | 4.996 | 4.996 | -0.72422 | 16.8671 | 135.8143 | -18.0849 | 124.6328 | 1300.6823 | 125.769 | 1.0791 | 279.5456
7.2 | 0 | 0 | 4.996 | 4.996 | -0.70275 | 16.7946 | 137.4938 | -17.8395 | 122.8243 | 1313.1456 | 123.9672 | 1.0777 | 279.4646
7.3 | 0 | 0 | 4.996 | 4.996 | -0.68192 | 16.7244 | 139.1662 | -17.6014 | 121.0404 | 1325.428 | 122.1903 | 1.0764 | 279.3847
7.4 | 0 | 0 | 4.996 | 4.996 | -0.6617 | 16.6562 | 140.8319 | -17.3703 | 119.2802 | 1337.5321 | 120.4375 | 1.0751 | 279.306
7.5 | 0 | 0 | 4.996 | 4.996 | -0.64208 | 16.59 | 142.4909 | -17.146 | 117.5432 | 1349.4601 | 118.7082 | 1.0739 | 279.2285
7.6 | 0 | 0 | 4.996 | 4.996 | -0.62302 | 16.5258 | 144.1434 | -16.9282 | 115.8286 | 1361.2144 | 117.0016 | 1.0726 | 279.1521
7.7 | 0 | 0 | 4.996 | 4.996 | -0.60452 | 16.4635 | 145.7898 | -16.7167 | 114.1358 | 1372.7973 | 115.3171 | 1.0714 | 279.0768
7.8 | 0 | 0 | 4.996 | 4.996 | -0.58654 | 16.403 | 147.4301 | -16.5112 | 112.4641 | 1384.2108 | 113.654 | 1.0702 | 279.0026
7.9 | 0 | 0 | 4.996 | 4.996 | -0.56908 | 16.3444 | 149.0645 | -16.3116 | 110.813 | 1395.4573 | 112.0119 | 1.069 | 278.9295
8 | 0 | 0 | 4.996 | 4.996 | -0.55211 | 16.2875 | 150.6933 | -16.1177 | 109.1818 | 1406.5386 | 110.39 | 1.0678 | 278.8575
8.1 | 0 | 0 | 4.996 | 4.996 | -0.53562 | 16.2323 | 152.3165 | -15.9292 | 107.5701 | 1417.4567 | 108.7879 | 1.0667 | 278.7865
8.2 | 0 | 0 | 4.996 | 4.996 | -0.51959 | 16.1787 | 153.9344 | -15.746 | 105.9771 | 1428.2137 | 107.205 | 1.0655 | 278.7166
8.3 | 0 | 0 | 4.996 | 4.996 | -0.50401 | 16.1267 | 155.5471 | -15.5679 | 104.4025 | 1438.8115 | 105.6407 | 1.0644 | 278.6477
8.4 | 0 | 0 | 4.996 | 4.996 | -0.48886 | 16.0763 | 157.1547 | -15.3947 | 102.8458 | 1449.2517 | 104.0947 | 1.0633 | 278.5799
8.5 | 0 | 0 | 4.996 | 4.996 | -0.47412 | 16.0275 | 158.7574 | -15.2263 | 101.3063 | 1459.5363 | 102.5663 | 1.0622 | 278.513
8.6 | 0 | 0 | 4.996 | 4.996 | -0.45979 | 15.9801 | 160.3554 | -15.0625 | 99.7837 | 1469.6669 | 101.0551 | 1.0611 | 278.4472
8.7 | 0 | 0 | 4.996 | 4.996 | -0.44585 | 15.9341 | 161.9489 | -14.9031 | 98.2774 | 1479.6453 | 99.5608 | 1.0601 | 278.3823
8.8 | 0 | 0 | 4.996 | 4.996 | -0.43229 | 15.8895 | 163.5378 | -14.7481 | 96.7871 | 1489.473 | 98.0827 | 1.0591 | 278.3184
8.9 | 0 | 0 | 4.996 | 4.996 | -0.41909 | 15.8463 | 165.1224 | -14.5973 | 95.3123 | 1499.1517 | 96.6206 | 1.058 | 278.2555
9 | 0 | 0 | 4.996 | 4.996 | -0.40625 | 15.8043 | 166.7029 | -14.4505 | 93.8526 | 1508.683 | 95.174 | 1.057 | 278.1936
9.1 | 0 | 0 | 4.996 | 4.996 | -0.39376 | 15.7637 | 168.2792 | -14.3077 | 92.4075 | 1518.0682 | 93.7424 | 1.056 | 278.1326
9.2 | 0 | 0 | 4.996 | 4.996 | -0.38159 | 15.7243 | 169.8517 | -14.1686 | 90.9767 | 1527.309 | 92.3256 | 1.0551 | 278.0725
9.3 | 0 | 0 | 4.996 | 4.996 | -0.36975 | 15.6862 | 171.4203 | -14.0333 | 89.5599 | 1536.4066 | 90.9232 | 1.0541 | 278.0134
9.4 | 0 | 0 | 4.996 | 4.996 | -0.35823 | 15.6492 | 172.9852 | -13.9016 | 88.1566 | 1545.3626 | 89.5348 | 1.0532 | 277.9551
9.5 | 0 | 0 | 4.996 | 4.996 | -0.34701 | 15.6134 | 174.5466 | -13.7733 | 86.7664 | 1554.1783 | 88.16 | 1.0523 | 277.8978
9.6 | 0 | 0 | 4.996 | 4.996 | -0.33608 | 15.5787 | 176.1044 | -13.6484 | 85.3891 | 1562.8549 | 86.7985 | 1.0513 | 277.8414
9.7 | 0 | 0 | 4.996 | 4.996 | -0.32544 | 15.5451 | 177.6589 | -13.5268 | 84.0242 | 1571.3938 | 85.4501 | 1.0505 | 277.7859
9.8 | 0 | 0 | 4.996 | 4.996 | -0.31508 | 15.5125 | 179.2102 | -13.4084 | 82.6715 | 1579.7963 | 84.1143 | 1.0496 | 277.7313
9.9 | 0 | 0 | 4.996 | 4.996 | -0.305 | 15.481 | 180.7583 | -13.2931 | 81.3307 | 1588.0634 | 82.791 | 1.0487 | 277.6776
10 | 0 | 0 | 4.996 | 4.996 | -0.29517 | 15.4505 | 182.3033 | -13.1808 | 80.0014 | 1596.1965 | 81.4797 | 1.0479 | 277.6247
10.1 | 0 | 0 | 4.996 | 4.996 | -0.2856 | 15.421 | 183.8454 | -13.0715 | 78.6833 | 1604.1966 | 80.1802 | 1.047 | 277.5727
10.2 | 0 | 0 | 4.996 | 4.996 | -0.27629 | 15.3924 | 185.3847 | -12.965 | 77.3762 | 1612.065 | 78.8923 | 1.0462 | 277.5216
10.3 | 0 | 0 | 4.996 | 4.996 | -0.26721 | 15.3648 | 186.9212 | -12.8612 | 76.0797 | 1619.8026 | 77.6157 | 1.0454 | 277.4713
10.4 | 0 | 0 | 4.996 | 4.996 | -0.25837 | 15.3381 | 188.455 | -12.7602 | 74.7935 | 1627.4105 | 76.35 | 1.0446 | 277.4218
10.5 | 0 | 0 | 4.996 | 4.996 | -0.24976 | 15.3123 | 189.9862 | -12.6618 | 73.5175 | 1634.8899 | 75.0952 | 1.0438 | 277.3732
10.6 | 0 | 0 | 4.996 | 4.996 | -0.24138 | 15.2873 | 191.5149 | -12.5659 | 72.2513 | 1642.2416 | 73.8509 | 1.0431 | 277.3254
10.7 | 0 | 0 | 4.996 | 4.996 | -0.23321 | 15.2631 | 193.0412 | -12.4726 | 70.9947 | 1649.4668 | 72.6169 | 1.0423 | 277.2785
10.8 | 0 | 0 | 4.996 | 4.996 | -0.22525 | 15.2398 | 194.5652 | -12.3817 | 69.7475 | 1656.5662 | 71.393 | 1.0416 | 277.2323
10.9 | 0 | 0 | 4.996 | 4.996 | -0.21751 | 15.2173 | 196.087 | -12.2931 | 68.5093 | 1663.541 | 70.179 | 1.0408 | 277.187
11 | 0 | 0 | 4.996 | 4.996 | -0.20996 | 15.1956 | 197.6065 | -12.2069 | 67.28 | 1670.3919 | 68.9747 | 1.0401 | 277.1425
11.1 | 0 | 0 | 4.996 | 4.996 | -0.20261 | 15.1746 | 199.124 | -12.1229 | 66.0593 | 1677.1199 | 67.7798 | 1.0394 | 277.0987
11.2 | 0 | 0 | 4.996 | 4.996 | -0.19546 | 15.1543 | 200.6394 | -12.0411 | 64.847 | 1683.7259 | 66.5942 | 1.0387 | 277.0558
11.3 | 0 | 0 | 4.996 | 4.996 | -0.18849 | 15.1347 | 202.1529 | -11.9615 | 63.6429 | 1690.2106 | 65.4177 | 1.0381 | 277.0136
11.4 | 0 | 0 | 4.996 | 4.996 | -0.18171 | 15.1159 | 203.6645 | -11.8839 | 62.4468 | 1696.5748 | 64.2502 | 1.0374 | 276.9723
11.5 | 0 | 0 | 4.996 | 4.996 | -0.1751 | 15.0977 | 205.1742 | -11.8085 | 61.2584 | 1702.8195 | 63.0914 | 1.0368 | 276.9317
11.6 | 0 | 0 | 4.996 | 4.996 | -0.16867 | 15.0802 | 206.6823 | -11.735 | 60.0775 | 1708.9454 | 61.9413 | 1.0361 | 276.8919
11.7 | 0 | 0 | 4.996 | 4.996 | -0.16242 | 15.0633 | 208.1886 | -11.6634 | 58.904 | 1714.9531 | 60.7996 | 1.0355 | 276.8528
11.8 | 0 | 0 | 4.996 | 4.996 | -0.15633 | 15.0471 | 209.6933 | -11.5938 | 57.7377 | 1720.8435 | 59.6662 | 1.0349 | 276.8145
11.9 | 0 | 0 | 4.996 | 4.996 | -0.1504 | 15.0315 | 211.1964 | -11.5261 | 56.5783 | 1726.6173 | 58.541 | 1.0343 | 276.777
12 | 0 | 0 | 4.996 | 4.996 | -0.14463 | 15.0164 | 212.6981 | -11.4601 | 55.4257 | 1732.2751 | 57.4239 | 1.0337 | 276.7402
12.1 | 0 | 0 | 4.996 | 4.996 | -0.13902 | 15.002 | 214.1983 | -11.396 | 54.2797 | 1737.8177 | 56.3147 | 1.0331 | 276.7042
12.2 | 0 | 0 | 4.996 | 4.996 | -0.13356 | 14.9881 | 215.6971 | -11.3336 | 53.1401 | 1743.2456 | 55.2133 | 1.0326 | 276.6689
12.3 | 0 | 0 | 4.996 | 4.996 | -0.12826 | 14.9747 | 217.1946 | -11.273 | 52.0067 | 1748.5597 | 54.1197 | 1.032 | 276.6344
12.4 | 0 | 0 | 4.996 | 4.996 | -0.1231 | 14.9619 | 218.6908 | -11.214 | 50.8794 | 1753.7603 | 53.0337 | 1.0315 | 276.6006
12.5 | 0 | 0 | 4.996 | 4.996 | -0.11808 | 14.9496 | 220.1857 | -11.1567 | 49.758 | 1758.8483 | 51.9553 | 1.031 | 276.5675
12.6 | 0 | 0 | 4.996 | 4.996 | -0.11321 | 14.9378 | 221.6795 | -11.101 | 48.6423 | 1763.8241 | 50.8843 | 1.0305 | 276.5351
12.7 | 0 | 0 | 4.996 | 4.996 | -0.10847 | 14.9264 | 223.1721 | -11.0468 | 47.5323 | 1768.6883 | 49.8208 | 1.03 | 276.5035
12.8 | 0 | 0 | 4.996 | 4.996 | -0.10387 | 14.9156 | 224.6637 | -10.9943 | 46.4276 | 1773.4415 | 48.7647 | 1.0295 | 276.4726
12.9 | 0 | 0 | 4.996 | 4.996 | -0.099406 | 14.9052 | 226.1542 | -10.9432 | 45.3281 | 1778.0843 | 47.7159 | 1.029 | 276.4425
13 | 0 | 0 | 4.996 | 4.996 | -0.095071 | 14.8953 | 227.6437 | -10.8937 | 44.2338 | 1782.6171 | 46.6744 | 1.0285 | 276.413
13.1 | 0 | 0 | 4.996 | 4.996 | -0.090864 | 14.8858 | 229.1323 | -10.8456 | 43.1445 | 1787.0405 | 45.6402 | 1.0281 | 276.3842
13.2 | 0 | 0 | 4.996 | 4.996 | -0.086784 | 14.8767 | 230.62 | -10.7989 | 42.0599 | 1791.3549 | 44.6133 | 1.0276 | 276.3562
13.3 | 0 | 0 | 4.996 | 4.996 | -0.082828 | 14.868 | 232.1068 | -10.7537 | 40.98 | 1795.5609 | 43.5938 | 1.0272 | 276.3289
13.4 | 0 | 0 | 4.996 | 4.996 | -0.078994 | 14.8597 | 233.5928 | -10.7099 | 39.9046 | 1799.6589 | 42.5816 | 1.0268 | 276.3022
13.5 | 0 | 0 | 4.996 | 4.996 | -0.07528 | 14.8518 | 235.0779 | -10.6674 | 38.8336 | 1803.6494 | 41.5768 | 1.0264 | 276.2763
13.6 | 0 | 0 | 4.996 | 4.996 | -0.071683 | 14.8443 | 236.5624 | -10.6263 | 37.7669 | 1807.5327 | 40.5794 | 1.026 | 276.251
13.7 | 0 | 0 | 4.996 | 4.996 | -0.068203 | 14.8371 | 238.0461 | -10.5866 | 36.7043 | 1811.3094 | 39.5897 | 1.0256 | 276.2265
13.8 | 0 | 0 | 4.996 | 4.996 | -0.064838 | 14.8303 | 239.5291 | -10.5481 | 35.6456 | 1814.9799 | 38.6076 | 1.0252 | 276.2026
13.9 | 0 | 0 | 4.996 | 4.996 | -0.061585 | 14.8238 | 241.0115 | -10.5109 | 34.5908 | 1818.5444 | 37.6333 | 1.0248 | 276.1795
14 | 0 | 0 | 4.996 | 4.996 | -0.058443 | 14.8177 | 242.4933 | -10.475 | 33.5397 | 1822.0035 | 36.6671 | 1.0245 | 276.157
14.1 | 0 | 0 | 4.996 | 4.996 | -0.05541 | 14.8118 | 243.9744 | -10.4403 | 32.4922 | 1825.3575 | 35.709 | 1.0241 | 276.1352
14.2 | 0 | 0 | 4.996 | 4.996 | -0.052485 | 14.8063 | 245.4551 | -10.4069 | 31.4482 | 1828.6067 | 34.7594 | 1.0238 | 276.1141
14.3 | 0 | 0 | 4.996 | 4.996 | -0.049666 | 14.801 | 246.9352 | -10.3747 | 30.4075 | 1831.7515 | 33.8184 | 1.0235 | 276.0936
14.4 | 0 | 0 | 4.996 | 4.996 | -0.046952 | 14.7961 | 248.4148 | -10.3437 | 29.37 | 1834.7923 | 32.8865 | 1.0232 | 276.0739
14.5 | 0 | 0 | 4.996 | 4.996 | -0.044342 | 14.7914 | 249.8939 | -10.3138 | 28.3356 | 1837.7293 | 31.9639 | 1.0229 | 276.0548
14.6 | 0 | 0 | 4.996 | 4.996 | -0.041834 | 14.7869 | 251.3726 | -10.2852 | 27.3043 | 1840.5628 | 31.0512 | 1.0226 | 276.0363
14.7 | 0 | 0 | 4.996 | 4.996 | -0.039426 | 14.7827 | 252.8509 | -10.2576 | 26.2757 | 1843.2932 | 30.1487 | 1.0223 | 276.0186
14.8 | 0 | 0 | 4.996 | 4.996 | -0.037119 | 14.7788 | 254.3288 | -10.2313 | 25.25 | 1845.9208 | 29.257 | 1.022 | 276.0015
14.9 | 0 | 0 | 4.996 | 4.996 | -0.03491 | 14.7751 | 255.8063 | -10.206 | 24.2268 | 1848.4458 | 28.3768 | 1.0218 | 275.9851
15 | 0 | 0 | 4.996 | 4.996 | -0.032799 | 14.7716 | 257.2834 | -10.1819 | 23.2062 | 1850.8685 | 27.5087 | 1.0215 | 275.9694
15.1 | 0 | 0 | 4.996 | 4.996 | -0.030784 | 14.7683 | 258.7603 | -10.1589 | 22.1881 | 1853.1891 | 26.6536 | 1.0213 | 275.9543
15.2 | 0 | 0 | 4.996 | 4.996 | -0.028865 | 14.7652 | 260.2368 | -10.1369 | 21.1722 | 1855.4079 | 25.8123 | 1.0211 | 275.9398
15.3 | 0 | 0 | 4.996 | 4.996 | -0.027041 | 14.7624 | 261.713 | -10.1161 | 20.1585 | 1857.5251 | 24.9858 | 1.0208 | 275.9261
15.4 | 0 | 0 | 4.996 | 4.996 | -0.02531 | 14.7597 | 263.189 | -10.0963 | 19.1469 | 1859.541 | 24.1754 | 1.0206 | 275.913
15.5 | 0 | 0 | 4.996 | 4.996 | -0.023672 | 14.7571 | 264.6647 | -10.0776 | 18.1372 | 1861.4557 | 23.3823 | 1.0204 | 275.9005
15.6 | 0 | 0 | 4.996 | 4.996 | -0.022126 | 14.7548 | 266.1402 | -10.0599 | 17.1295 | 1863.2694 | 22.608 | 1.0202 | 275.8887
15.7 | 0 | 0 | 4.996 | 4.996 | -0.020672 | 14.7525 | 267.6154 | -10.0433 | 16.1235 | 1864.9824 | 21.8542 | 1.0201 | 275.8776
15.8 | 0 | 0 | 4.996 | 4.996 | -0.019308 | 14.7505 | 269.0905 | -10.0277 | 15.1192 | 1866.5947 | 21.1226 | 1.0199 | 275.8671
15.9 | 0 | 0 | 4.996 | 4.996 | -0.018034 | 14.7485 | 270.5653 | -10.0131 | 14.1164 | 1868.1066 | 20.4155 | 1.0198 | 275.8573
16 | 0 | 0 | 4.996 | 4.996 | -0.016849 | 14.7467 | 272.04 | -9.9996 | 13.1151 | 1869.5183 | 19.735 | 1.0196 | 275.8481
16.1 | 0 | 0 | 4.996 | 4.996 | -0.015754 | 14.7451 | 273.5145 | -9.9871 | 12.1151 | 1870.8298 | 19.0838 | 1.0195 | 275.8396
16.2 | 0 | 0 | 4.996 | 4.996 | -0.014746 | 14.7435 | 274.9889 | -9.9756 | 11.1164 | 1872.0413 | 18.4647 | 1.0194 | 275.8317
16.3 | 0 | 0 | 4.996 | 4.996 | -0.013827 | 14.742 | 276.4631 | -9.965 | 10.1189 | 1873.1529 | 17.8807 | 1.0192 | 275.8245
16.4 | 0 | 0 | 4.996 | 4.996 | -0.012994 | 14.7406 | 277.9371 | -9.9555 | 9.1224 | 1874.1648 | 17.335 | 1.0191 | 275.8179
16.5 | 0 | 0 | 4.996 | 4.996 | -0.012249 | 14.7393 | 279.4111 | -9.947 | 8.1268 | 1875.077 | 16.8313 | 1.019 | 275.812
16.6 | 0 | 0 | 4.996 | 4.996 | -0.01159 | 14.7381 | 280.8849 | -9.9395 | 7.1321 | 1875.8897 | 16.3731 | 1.019 | 275.8067
16.7 | 0 | 0 | 4.996 | 4.996 | -0.011018 | 14.7369 | 282.3586 | -9.9329 | 6.1382 | 1876.6029 | 15.9642 | 1.0189 | 275.8021
16.8 | 0 | 0 | 4.996 | 4.996 | -0.010531 | 14.7358 | 283.8322 | -9.9274 | 5.1449 | 1877.2167 | 15.6082 | 1.0188 | 275.7981
16.9 | 0 | 0 | 4.996 | 4.996 | -0.01013 | 14.7348 | 285.3056 | -9.9228 | 4.1521 | 1877.7312 | 15.3086 | 1.0188 | 275.7947
17 | 0 | 0 | 4.996 | 4.996 | -0.009815 | 14.7338 | 286.779 | -9.9192 | 3.1598 | 1878.1464 | 15.0688 | 1.0187 | 275.792
17.1 | 0 | 0 | 4.996 | 4.996 | -0.009585 | 14.7328 | 288.2523 | -9.9166 | 2.1679 | 1878.4624 | 14.8914 | 1.0187 | 275.79
17.2 | 0 | 0 | 4.996 | 4.996 | -0.0094402 | 14.7318 | 289.7255 | -9.9149 | 1.1763 | 1878.6792 | 14.7787 | 1.0187 | 275.7886
17.3 | 0 | 0 | 4.996 | 4.996 | -0.0093806 | 14.7309 | 291.1986 | -9.9142 | 0.18478 | 1878.7969 | 14.732 | 1.0187 | 275.7878
17.4 | 0 | 0 | 4.996 | 4.996 | -0.009406 | 14.73 | 292.6716 | -9.9145 | -0.80664 | 1878.8153 | 14.752 | 1.0187 | 275.7877
17.5 | 0 | 0 | 4.996 | 4.996 | -0.0095165 | 14.729 | 294.1445 | -9.9158 | -1.7981 | 1878.7347 | 14.8384 | 1.0187 | 275.7882
17.6 | 0 | 0 | 4.996 | 4.996 | -0.0097121 | 14.7281 | 295.6173 | -9.918 | -2.7897 | 1878.5549 | 14.9899 | 1.0187 | 275.7894
17.7 | 0 | 0 | 4.996 | 4.996 | -0.0099928 | 14.7271 | 297.09 | -9.9212 | -3.7815 | 1878.2759 | 15.2048 | 1.0187 | 275.7912
17.8 | 0 | 0 | 4.996 | 4.996 | -0.010359 | 14.7261 | 298.5626 | -9.9254 | -4.7736 | 1877.8977 | 15.4805 | 1.0188 | 275.7937
17.9 | 0 | 0 | 4.996 | 4.996 | -0.01081 | 14.7251 | 300.0351 | -9.9306 | -5.7661 | 1877.4204 | 15.8138 | 1.0188 | 275.7968
18 | 0 | 0 | 4.996 | 4.996 | -0.011347 | 14.724 | 301.5075 | -9.9367 | -6.7592 | 1876.8438 | 16.2013 | 1.0189 | 275.8005
18.1 | 0 | 0 | 4.996 | 4.996 | -0.01197 | 14.7228 | 302.9798 | -9.9438 | -7.7529 | 1876.1679 | 16.6394 | 1.0189 | 275.8049
18.2 | 0 | 0 | 4.996 | 4.996 | -0.012679 | 14.7216 | 304.4519 | -9.9519 | -8.7472 | 1875.3926 | 17.1243 | 1.019 | 275.8099
18.3 | 0 | 0 | 4.996 | 4.996 | -0.013474 | 14.7204 | 305.924 | -9.961 | -9.7424 | 1874.5178 | 17.6523 | 1.0191 | 275.8156
18.4 | 0 | 0 | 4.996 | 4.996 | -0.014356 | 14.719 | 307.3959 | -9.9711 | -10.7385 | 1873.5436 | 18.2199 | 1.0192 | 275.822
18.5 | 0 | 0 | 4.996 | 4.996 | -0.015325 | 14.7176 | 308.8676 | -9.9822 | -11.7356 | 1872.4697 | 18.8237 | 1.0193 | 275.8289
18.6 | 0 | 0 | 4.996 | 4.996 | -0.016381 | 14.7161 | 310.3392 | -9.9942 | -12.7339 | 1871.2962 | 19.4606 | 1.0194 | 275.8366
18.7 | 0 | 0 | 4.996 | 4.996 | -0.017525 | 14.7144 | 311.8107 | -10.0073 | -13.7333 | 1870.0228 | 20.1275 | 1.0196 | 275.8449
18.8 | 0 | 0 | 4.996 | 4.996 | -0.018758 | 14.7127 | 313.2819 | -10.0214 | -14.734 | 1868.6495 | 20.822 | 1.0197 | 275.8538
18.9 | 0 | 0 | 4.996 | 4.996 | -0.02008 | 14.7108 | 314.753 | -10.0365 | -15.7362 | 1867.1761 | 21.5414 | 1.0198 | 275.8634
19 | 0 | 0 | 4.996 | 4.996 | -0.021491 | 14.7088 | 316.2239 | -10.0526 | -16.7398 | 1865.6025 | 22.2838 | 1.02 | 275.8736
19.1 | 0 | 0 | 4.996 | 4.996 | -0.022993 | 14.7066 | 317.6946 | -10.0698 | -17.7451 | 1863.9285 | 23.0472 | 1.0202 | 275.8845
19.2 | 0 | 0 | 4.996 | 4.996 | -0.024585 | 14.7043 | 319.165 | -10.088 | -18.752 | 1862.154 | 23.8297 | 1.0204 | 275.896
19.3 | 0 | 0 | 4.996 | 4.996 | -0.026269 | 14.7019 | 320.6352 | -10.1073 | -19.7608 | 1860.2788 | 24.63 | 1.0206 | 275.9082
19.4 | 0 | 0 | 4.996 | 4.996 | -0.028045 | 14.6992 | 322.1051 | -10.1276 | -20.7716 | 1858.3027 | 25.4465 | 1.0208 | 275.921
19.5 | 0 | 0 | 4.996 | 4.996 | -0.029914 | 14.6964 | 323.5748 | -10.1489 | -21.7843 | 1856.2255 | 26.2782 | 1.021 | 275.9345
19.6 | 0 | 0 | 4.996 | 4.996 | -0.031877 | 14.6935 | 325.0441 | -10.1714 | -22.7992 | 1854.0471 | 27.1238 | 1.0212 | 275.9487
19.7 | 0 | 0 | 4.996 | 4.996 | -0.033936 | 14.6903 | 326.5131 | -10.1949 | -23.8164 | 1851.7672 | 27.9825 | 1.0214 | 275.9635
19.8 | 0 | 0 | 4.996 | 4.996 | -0.03609 | 14.6869 | 327.9818 | -10.2195 | -24.8358 | 1849.3855 | 28.8535 | 1.0217 | 275.979
19.9 | 0 | 0 | 4.996 | 4.996 | -0.03834 | 14.6833 | 329.4501 | -10.2452 | -25.8578 | 1846.9019 | 29.7359 | 1.0219 | 275.9951
20 | 0 | 0 | 4.996 | 4.996
20.1 | 0 | 0 | 4.996 | 4.996
20.2 | 0 | 0 | 4.996 | 4.996
20.3 | 0 | 0 | 4.996 | 4.996
20.4 | 0 | 0 | 4.996 | 4.996
20.5 | 0 | 0 | 4.996 | 4.996
20.6 | 0 | 0 | 4.996 | 4.996
20.7 | 0 | 0 | 4.996 | 4.996
20.8 | 0 | 0 | 4.996 | 4.996
20.9 | 0 | 0 | 4.996 | 4.996
21 | 0 | 0 | 4.996 | 4.996
21.1 | 0 | 0 | 4.996 | 4.996
21.2 | 0 | 0 | 4.996 | 4.996
21.3 | 0 | 0 | 4.996 | 4.996
21.4 | 0 | 0 | 4.996 | 4.996
21.5 | 0 | 0 | 4.996 | 4.996
21.6 | 0 | 0 | 4.996 | 4.996
21.7 | 0 | 0 | 4.996 | 4.996
21.8 | 0 | 0 | 4.996 | 4.996
21.9 | 0 | 0 | 4.996 | 4.996
22 | 0 | 0 | 4.996 | 4.996
22.1 | 0 | 0 | 4.996 | 4.996
22.2 | 0 | 0 | 4.996 | 4.996
22.3 | 0 | 0 | 4.996 | 4.996
22.4 | 0 | 0 | 4.996 | 4.996
22.5 | 0 | 0 | 4.996 | 4.996
22.6 | 0 | 0 | 4.996 | 4.996
22.7 | 0 | 0 | 4.996 | 4.996
22.8 | 0 | 0 | 4.996 | 4.996
22.9 | 0 | 0 | 4.996 | 4.996
23 | 0 | 0 | 4.996 | 4.996
23.1 | 0 | 0 | 4.996 | 4.996
23.2 | 0 | 0 | 4.996 | 4.996
23.3 | 0 | 0 | 4.996 | 4.996
23.4 | 0 | 0 | 4.996 | 4.996
23.5 | 0 | 0 | 4.996 | 4.996
23.6 | 0 | 0 | 4.996 | 4.996
23.7 | 0 | 0 | 4.996 | 4.996
23.8 | 0 | 0 | 4.996 | 4.996
23.9 | 0 | 0 | 4.996 | 4.996
24 | 0 | 0 | 4.996 | 4.996
24.1 | 0 | 0 | 4.996 | 4.996
24.2 | 0 | 0 | 4.996 | 4.996
24.3 | 0 | 0 | 4.996 | 4.996
24.4 | 0 | 0 | 4.996 | 4.996
24.5 | 0 | 0 | 4.996 | 4.996
24.6 | 0 | 0 | 4.996 | 4.996
24.7 | 0 | 0 | 4.996 | 4.996
24.8 | 0 | 0 | 4.996 | 4.996
24.9 | 0 | 0 | 4.996 | 4.996
25 | 0 | 0 | 4.996 | 4.996
25.1 | 0 | 0 | 4.996 | 4.996
25.2 | 0 | 0 | 4.996 | 4.996
25.3 | 0 | 0 | 4.996 | 4.996
25.4 | 0 | 0 | 4.996 | 4.996
25.5 | 0 | 0 | 4.996 | 4.996
25.6 | 0 | 0 | 4.996 | 4.996
25.7 | 0 | 0 | 4.996 | 4.996
25.8 | 0 | 0 | 4.996 | 4.996
25.9 | 0 | 0 | 4.996 | 4.996
26 | 0 | 0 | 4.996 | 4.996
26.1 | 0 | 0 | 4.996 | 4.996
26.2 | 0 | 0 | 4.996 | 4.996
26.3 | 0 | 0 | 4.996 | 4.996
26.4 | 0 | 0 | 4.996 | 4.996
26.5 | 0 | 0 | 4.996 | 4.996
26.6 | 0 | 0 | 4.996 | 4.996
26.7 | 0 | 0 | 4.996 | 4.996
26.8 | 0 | 0 | 4.996 | 4.996
26.9 | 0 | 0 | 4.996 | 4.996
27 | 0 | 0 | 4.996 | 4.996
27.1 | 0 | 0 | 4.996 | 4.996
27.2 | 0 | 0 | 4.996 | 4.996
27.3 | 0 | 0 | 4.996 | 4.996
27.4 | 0 | 0 | 4.996 | 4.996
27.5 | 0 | 0 | 4.996 | 4.996
27.6 | 0 | 0 | 4.996 | 4.996
27.7 | 0 | 0 | 4.996 | 4.996
27.8 | 0 | 0 | 4.996 | 4.996
27.9 | 0 | 0 | 4.996 | 4.996
28 | 0 | 0 | 4.996 | 4.996
28.1 | 0 | 0 | 4.996 | 4.996
28.2 | 0 | 0 | 4.996 | 4.996
28.3 | 0 | 0 | 4.996 | 4.996
28.4 | 0 | 0 | 4.996 | 4.996
28.5 | 0 | 0 | 4.996 | 4.996
28.6 | 0 | 0 | 4.996 | 4.996
28.7 | 0 | 0 | 4.996 | 4.996
28.8 | 0 | 0 | 4.996 | 4.996
28.9 | 0 | 0 | 4.996 | 4.996
29 | 0 | 0 | 4.996 | 4.996
29.1 | 0 | 0 | 4.996 | 4.996
29.2 | 0 | 0 | 4.996 | 4.996
29.3 | 0 | 0 | 4.996 | 4.996
29.4 | 0 | 0 | 4.996 | 4.996
29.5 | 0 | 0 | 4.996 | 4.996
29.6 | 0 | 0 | 4.996 | 4.996
29.7 | 0 | 0 | 4.996 | 4.996
29.8 | 0 | 0 | 4.996 | 4.996
29.9 | 0 | 0 | 4.996 | 4.996
30 | 0 | 0 | 4.996 | 4.996
30.1 | 0 | 0 | 4.996 | 4.996
30.2 | 0 | 0 | 4.996 | 4.996
30.3 | 0 | 0 | 4.996 | 4.996
30.4 | 0 | 0 | 4.996 | 4.996
30.5 | 0 | 0 | 4.996 | 4.996
30.6 | 0 | 0 | 4.996 | 4.996
30.7 | 0 | 0 | 4.996 | 4.996
30.8 | 0 | 0 | 4.996 | 4.996
30.9 | 0 | 0 | 4.996 | 4.996
31 | 0 | 0 | 4.996 | 4.996
31.1 | 0 | 0 | 4.996 | 4.996
31.2 | 0 | 0 | 4.996 | 4.996
31.3 | 0 | 0 | 4.996 | 4.996
31.4 | 0 | 0 | 4.996 | 4.996
31.5 | 0 | 0 | 4.996 | 4.996
31.6 | 0 | 0 | 4.996 | 4.996
31.7 | 0 | 0 | 4.996 | 4.996
31.8 | 0 | 0 | 4.996 | 4.996
31.9 | 0 | 0 | 4.996 | 4.996
32 | 0 | 0 | 4.996 | 4.996
32.1 | 0 | 0 | 4.996 | 4.996
32.2 | 0 | 0 | 4.996 | 4.996
32.3 | 0 | 0 | 4.996 | 4.996
32.4 | 0 | 0 | 4.996 | 4.996
32.5 | 0 | 0 | 4.996 | 4.996
32.6 | 0 | 0 | 4.996 | 4.996
32.7 | 0 | 0 | 4.996 | 4.996
32.8 | 0 | 0 | 4.996 | 4.996
32.9 | 0 | 0 | 4.996 | 4.996
33 | 0 | 0 | 4.996 | 4.996
33.1 | 0 | 0 | 4.996 | 4.996
33.2 | 0 | 0 | 4.996 | 4.996
33.3 | 0 | 0 | 4.996 | 4.996
33.4 | 0 | 0 | 4.996 | 4.996
33.5 | 0 | 0 | 4.996 | 4.996
33.6 | 0 | 0 | 4.996 | 4.996
33.7 | 0 | 0 | 4.996 | 4.996
33.8 | 0 | 0 | 4.996 | 4.996
33.9 | 0 | 0 | 4.996 | 4.996
34 | 0 | 0 | 4.996 | 4.996
34.1 | 0 | 0 | 4.996 | 4.996
34.2 | 0 | 0 | 4.996 | 4.996
34.3 | 0 | 0 | 4.996 | 4.996
34.4 | 0 | 0 | 4.996 | 4.996
34.5 | 0 | 0 | 4.996 | 4.996
34.6 | 0 | 0 | 4.996 | 4.996
34.7 | 0 | 0 | 4.996 | 4.996
34.8 | 0 | 0 | 4.996 | 4.996
34.9 | 0 | 0 | 4.996 | 4.996
35 | 0 | 0 | 4.996 | 4.996
35.1 | 0 | 0 | 4.996 | 4.996
35.2 | 0 | 0 | 4.996 | 4.996
35.3 | 0 | 0 | 4.996 | 4.996
35.4 | 0 | 0 | 4.996 | 4.996
35.5 | 0 | 0 | 4.996 | 4.996
35.6 | 0 | 0 | 4.996 | 4.996
35.7 | 0 | 0 | 4.996 | 4.996
35.8 | 0 | 0 | 4.996 | 4.996
35.9 | 0 | 0 | 4.996 | 4.996
36 | 0 | 0 | 4.996 | 4.996
36.1 | 0 | 0 | 4.996 | 4.996
36.2 | 0 | 0 | 4.996 | 4.996
36.3 | 0 | 0 | 4.996 | 4.996
36.4 | 0 | 0 | 4.996 | 4.996
36.5 | 0 | 0 | 4.996 | 4.996
36.6 | 0 | 0 | 4.996 | 4.996
36.7 | 0 | 0 | 4.996 | 4.996
36.8 | 0 | 0 | 4.996 | 4.996
36.9 | 0 | 0 | 4.996 | 4.996
37 | 0 | 0 | 4.996 | 4.996
37.1 | 0 | 0 | 4.996 | 4.996
37.2 | 0 | 0 | 4.996 | 4.996
37.3 | 0 | 0 | 4.996 | 4.996
37.4 | 0 | 0 | 4.996 | 4.996
37.5 | 0 | 0 | 4.996 | 4.996
37.6 | 0 | 0 | 4.996 | 4.996
37.7 | 0 | 0 | 4.996 | 4.996
37.8 | 0 | 0 | 4.996 | 4.996
37.9 | 0 | 0 | 4.996 | 4.996
38 | 0 | 0 | 4.996 | 4.996
38.1 | 0 | 0 | 4.996 | 4.996
38.2 | 0 | 0 | 4.996 | 4.996
38.3 | 0 | 0 | 4.996 | 4.996
38.4 | 0 | 0 | 4.996 | 4.996
38.5 | 0 | 0 | 4.996 | 4.996
38.6 | 0 | 0 | 4.996 | 4.996
38.7 | 0 | 0 | 4.996 | 4.996
38.8 | 0 | 0 | 4.996 | 4.996
38.9 | 0 | 0 | 4.996 | 4.996
39 | 0 | 0 | 4.996 | 4.996
39.1 | 0 | 0 | 4.996 | 4.996
39.2 | 0 | 0 | 4.996 | 4.996
39.3 | 0 | 0 | 4.996 | 4.996
39.4 | 0 | 0 | 4.996 | 4.996
39.5 | 0 | 0 | 4.996 | 4.996
39.6 | 0 | 0 | 4.996 | 4.996
39.7 | 0 | 0 | 4.996 | 4.996
39.8 | 0 | 0 | 4.996 | 4.996
39.9 | 0 | 0 | 4.996 | 4.996
40 | 0 | 0 | 4.996 | 4.996
40.1 | 0 | 0 | 4.996 | 4.996
40.2 | 0 | 0 | 4.996 | 4.996
40.3 | 0 | 0 | 4.996 | 4.996
40.4 | 0 | 0 | 4.996 | 4.996
40.5 | 0 | 0 | 4.996 | 4.996
40.6 | 0 | 0 | 4.996 | 4.996
40.7 | 0 | 0 | 4.996 | 4.996
40.8 | 0 | 0 | 4.996 | 4.996
40.9 | 0 | 0 | 4.996 | 4.996
41 | 0 | 0 | 4.996 | 4.996
41.1 | 0 | 0 | 4.996 | 4.996
41.2 | 0 | 0 | 4.996 | 4.996
41.3 | 0 | 0 | 4.996 | 4.996
41.4 | 0 | 0 | 4.996 | 4.996
41.5 | 0 | 0 | 4.996 | 4.996
41.6 | 0 | 0 | 4.996 | 4.996
41.7 | 0 | 0 | 4.996 | 4.996
41.8 | 0 | 0 | 4.996 | 4.996
41.9 | 0 | 0 | 4.996 | 4.996
42 | 0 | 0 | 4.996 | 4.996
42.1 | 0 | 0 | 4.996 | 4.996
42.2 | 0 | 0 | 4.996 | 4.996
42.3 | 0 | 0 | 4.996 | 4.996
42.4 | 0 | 0 | 4.996 | 4.996
42.5 | 0 | 0 | 4.996 | 4.996
42.6 | 0 | 0 | 4.996 | 4.996
42.7 | 0 | 0 | 4.996 | 4.996
42.8 | 0 | 0 | 4.996 | 4.996
42.9 | 0 | 0 | 4.996 | 4.996
43 | 0 | 0 | 4.996 | 4.996
43.1 | 0 | 0 | 4.996 | 4.996
43.2 | 0 | 0 | 4.996 | 4.996
43.3 | 0 | 0 | 4.996 | 4.996
43.4 | 0 | 0 | 4.996 | 4.996
43.5 | 0 | 0 | 4.996 | 4.996
43.6 | 0 | 0 | 4.996 | 4.996
43.7 | 0 | 0 | 4.996 | 4.996
43.8 | 0 | 0 | 4.996 | 4.996
43.9 | 0 | 0 | 4.996 | 4.996
44 | 0 | 0 | 4.996 | 4.996
44.1 | 0 | 0 | 4.996 | 4.996
44.2 | 0 | 0 | 4.996 | 4.996
44.3 | 0 | 0 | 4.996 | 4.996
44.4 | 0 | 0 | 4.996 | 4.996
44.5 | 0 | 0 | 4.996 | 4.996
44.6 | 0 | 0 | 4.996 | 4.996
44.7 | 0 | 0 | 4.996 | 4.996
44.8 | 0 | 0 | 4.996 | 4.996
44.9 | 0 | 0 | 4.996 | 4.996
45 | 0 | 0 | 4.996 | 4.996
45.1 | 0 | 0 | 4.996 | 4.996
45.2 | 0 | 0 | 4.996 | 4.996
45.3 | 0 | 0 | 4.996 | 4.996
45.4 | 0 | 0 | 4.996 | 4.996
45.5 | 0 | 0 | 4.996 | 4.996
45.6 | 0 | 0 | 4.996 | 4.996
45.7 | 0 | 0 | 4.996 | 4.996
45.8 | 0 | 0 | 4.996 | 4.996
45.9 | 0 | 0 | 4.996 | 4.996
46 | 0 | 0 | 4.996 | 4.996
46.1 | 0 | 0 | 4.996 | 4.996
46.2 | 0 | 0 | 4.996 | 4.996
46.3 | 0 | 0 | 4.996 | 4.996
46.4 | 0 | 0 | 4.996 | 4.996
46.5 | 0 | 0 | 4.996 | 4.996
46.6 | 0 | 0 | 4.996 | 4.996
46.7 | 0 | 0 | 4.996 | 4.996
46.8 | 0 | 0 | 4.996 | 4.996
46.9 | 0 | 0 | 4.996 | 4.996
47 | 0 | 0 | 4.996 | 4.996
47.1 | 0 | 0 | 4.996 | 4.996
47.2 | 0 | 0 | 4.996 | 4.996
47.3 | 0 | 0 | 4.996 | 4.996
47.4 | 0 | 0 | 4.996 | 4.996
47.5 | 0 | 0 | 4.996 | 4.996
47.6 | 0 | 0 | 4.996 | 4.996
47.7 | 0 | 0 | 4.996 | 4.996
47.8 | 0 | 0 | 4.996 | 4.996
47.9 | 0 | 0 | 4.996 | 4.996
48 | 0 | 0 | 4.996 | 4.996
48.1 | 0 | 0 | 4.996 | 4.996
48.2 | 0 | 0 | 4.996 | 4.996
48.3 | 0 | 0 | 4.996 | 4.996
48.4 | 0 | 0 | 4.996 | 4.996